## Table 1
AGORA ESTUDIANTIL
PRELIMINARES
ITEM | NOMBRE DEL BIEN O SERVICIO | ESPECIFICACIONES TECNICAS DETALLADAS | UNID AD | CANT
1 | LOCALIZACION, TRAZADO Y REPLANTEO | El capítulo de preliminares comprende el conjunto de actividades necesarias para la adecuada implantación y puesta en marcha del proyecto, incluyendo la localización, trazado y replanteo, mediante la materialización en campo de ejes, niveles y dimensiones conforme a planos, utilizando equipos topográficos y garantizando precisión en cotas y alineamientos; la instalación de cerramiento perimetral en tela verde de altura 2,10 m, soportado en estructura de postes y elementos de fijación que aseguren estabilidad y delimitación del área de obra; la construcción de un campamento provisional de 18 m² en tabla con cubierta en teja de fibrocemento (Eternit), que incluye suministro, transporte, montaje y adecuaciones básicas para almacenamiento y operación; la ejecución de descapote a máquina en un espesor de 0,20 m, mediante remoción de la capa vegetal con maquinaria, así como el descapote manual y retiro del material con apile a 15 m en zonas de difícil acceso; el retiro de sobrantes a distancias mayores a 5 km, incluyendo cargue, transporte en volquetas y disposición final en botaderos autorizados conforme a la normativa ambiental vigente; y finalmente la implementación de una red eléctrica provisional, que contempla acometidas, tableros, protecciones, cableado y puesta a tierra, garantizando el suministro seguro de energía durante la ejecución de la obra bajo cumplimiento de la reglamentación técnica aplicable. | M2 | 624,81
2 | CERRAMIENTO EN TELA VERDE H= 2,1 M |  | ML | 104,58
3 | CAMPAMENTO 18M2 EN TABLA, TEJA DE ETERNIT, INC. TRANS, MATERIALES |  | UND | 1,00
4 | DESCAPOTE A MAQUINA E= 0,2 M |  | M2 | 531,09
5 | DESCAPOTE MANUAL Y RETIRO E= 0.20 M APILE A 15 M |  | M2 | 93,72
6 | RETIRO DE SOBRANTES A UNA DISTANCIA A MAS DE 5KM (INCLUYE CARGUE Y BOTADERO AUTORIZADO) |  | M3 | 659.87
7 | RED ELECTRICA PROVISIONAL |  | UND | 1,00
EXCAVACIONES Y RELLENOS
8 | EXCAVACIONES VARIAS A MÁQUINA SIN CLASIFICAR (INCLUYE RETIRO DE SOBRANTES A UNA DISTANCIA MENOR DE 5 KM) | El capítulo de excavaciones y llenos comprende las actividades necesarias para la adecuación del terreno conforme a las condiciones de diseño, iniciando con las excavaciones varias a máquina sin clasificar, que incluyen el corte, remoción y cargue de materiales de cualquier tipo mediante maquinaria, así como el retiro de sobrantes a una distancia menor de 5 km; complementariamente, la excavación manual en material común entre 0,0 y 2,0 m de profundidad, aplicada en zonas de difícil acceso o precisión, incluyendo igualmente el retiro de materiales; posteriormente, se ejecuta el mejoramiento granular con recebo tipo B400 en una altura de 0,80 m, el cual se dispondrá en capas controladas, garantizando condiciones adecuadas de capacidad portante, previo a lo cual se realizará el suministro e instalación de geotextil no tejido como elemento de separación y refuerzo entre el suelo natural y el material granular; se contempla además el relleno con material del sitio compactado mecánicamente en capas menores a 20 cm, asegurando densidades conforme a especificaciones técnicas; la extendida, suministro y compactación de recebo común en capa de 0,15 m de espesor, con control de humedad y compactación; y finalmente la nivelación y conformación de la subrasante, garantizando pendientes, cotas y condiciones de soporte requeridas para las capas estructurales posteriores, todo ello bajo estrictos controles de calidad y cumplimiento de la normativa técnica vigente. | M3 | 374,89
9 | EXCAVACIÓN MANUAL EN MATERIAL COMÚN H=0.0-2.0 M (INCLUYE RETIRO DE SOBRANTES A UNA DISTANCIA MENOR DE 5 KM) |  | M3 | 284,98
10 | MEJORAMIENTO GRANULAR CON RECEBO B400 ALTURA 0,8 M |  | M3 | 31,75
11 | SUMINISTRO E INSTALACION DE GEOTEXTIL NO TEJIDO BAJO MEJORAMIENTO GRANULAR |  | M2 | 147,00
12 | RELLENO CON MATERIAL DEL SITIO COMPACTADO MECÁNICAMENTE EN CAPAS < 20CM |  | M3 | 101,74
13 | SUMINISTRO, EXTENDIDA Y COMPACTACION DE RECEBO COMUN EN CAPA DE 0,15 CM DE ESPESOR |  | M3 | 62,48
14 | NIVELACION Y CONFORMACION DE LA SUBRASANTE |  | M2 | 624,81
ESTRUCTURA
15 | SOLADO DE LIMPIEZA 2000 PSI | El capítulo de estructura comprende la ejecución de los elementos estructurales en concreto y acero requeridos para garantizar la estabilidad, resistencia y durabilidad de la edificación, iniciando con la construcción de solados de limpieza en concreto de 2000 PSI, destinados a proporcionar una superficie uniforme y limpia para el desplante de cimentaciones; seguido de la ejecución de zapatas en concreto de 3500 PSI y vigas de amarre en concreto de 3500 PSI, elementos fundamentales para la adecuada transmisión de cargas al suelo y el amarre estructural; la construcción de columnas en concreto de 3000 PSI, encargadas de soportar las cargas verticales; así como la ejecución de placas macizas en concreto de 3500 PSI con espesor de 0,15 m, que actúan como elementos horizontales de entrepiso o cubierta. Igualmente, incluye el suministro, corte, figurado e instalación de acero de refuerzo con resistencia de 60000 PSI, conforme a planos estructurales, y el suministro e instalación de acero estructural para elementos metálicos requeridos. Se contempla además la construcción de escaleras macizas en concreto de 3000 PSI, incluyendo formaleta, vaciado, vibrado y curado, y la ejecución de muros en concreto de 3500 PSI (24 MPa) vaciados en sitio, garantizando adecuados procesos de colocación, compactación y curado. Todas las actividades deberán cumplir con las especificaciones técnicas del diseño estructural, normas vigentes y controles de calidad en materiales, dosificación, resistencia y procesos constructivos. | M3 | 13,54
16 | ZAPATAS EN CONCRETO 3500 PSI |  | M3 | 99,94
17 | VIGA DE AMARRE EN CONCRETO 3500 PSI |  | M3 | 306,51
18 | COLUMNA EN CONCRETO DE 3000 PSI |  | M3 | 46,02
19 | PLACA MACIZA DE CONCRETO 3500 PSI E=0,15 |  | M2 | 1364,51
20 | ACERO DE REFUERZO 60000 PSI |  | KG | 77309,82
21 | SUMINISTRO E INSTALACION DE ACERO ESTRUCTURAL |  | KG | 8974,37
22 | ESCALERAS MACIZAS EN CONCRETO DE 3000 PSI, INCLUYE VACIADO Y VIBRADO |  | M3 | 6,60
23 | CONCRETO PARA MUROS DE 3500 PSI (24 MPA) - VACIADO EN SITIO. |  | M3 | 12,00
MAMPOSTERIA Y ACABADOS
24 | MAMPOSTERÍA DE PERFORACIÓN VERTICAL EN BLOQUE DE ARCILLA NO. 4 (E = 0.08 M), RESISTENCIA 10 MPA, INCLUYE MORTERO DE PEGA 1:4. | El capítulo de mampostería y acabados comprende la ejecución de los elementos de cerramiento, revestimiento y terminación arquitectónica del proyecto, iniciando con la construcción de mampostería en bloque de arcilla de perforación vertical No. 4 (espesor 0,08 m) con resistencia mínima de 10 MPa, asentada con mortero de pega en proporción 1:4, garantizando alineación, plomo y nivel; seguido de la aplicación de pañete liso en muros con mortero 1:4 y espesor de 1,5 cm, como base para acabados finales; posteriormente, el suministro y aplicación de estuco plástico para lograr superficies uniformes, y la aplicación de pintura en tres manos color blanco o negro, según diseño, asegurando adecuada preparación de superficies y acabados homogéneos. Incluye además el enchape en muros con baldosas cerámicas de formatos entre 25x35 cm y 30x60 cm hasta una altura de 2,00 m, en tonos blanco, beige o gris, con correcta nivelación, alineación y sellado de juntas; la instalación de paneles tipo Arkobond de 4 mm con acabado PVDF en acero cepillado y tipo madera, así como la colocación de láminas de acero inoxidable tipo espejo, todos fijados mediante sistemas adecuados que garanticen estabilidad y durabilidad. Se contempla igualmente la ejecución de revestimientos en cerámica de arcilla con formas geométricas abstractas hasta una altura de 3 m, la conformación de superficies con acabado en concreto rayado, y el suministro e instalación de parales estructurales para celosías arquitectónicas, asegurando precisión en su modulación y anclaje. Todas las actividades deberán ejecutarse conforme a especificaciones técnicas, detalles arquitectónicos y bajo estrictos controles de calidad en materiales, adherencia, acabados y estética final. | M2 | 1106,03
25 | PAÑETE LISO MUROS 1:4, E=1.5 CM |  | M2 | 1406,62
26 | SUMINISTRO Y APLICACIÓN ESTUCO PLASTICO |  | M2 | 1318,56
27 | SUMINISTRO Y APLICACIÓN PINTURA 3 MANOS, COLOR BLANCO. |  | M2 | 848,28
28 | ENCHAPE PARA MURO 25X35 CM HASTA 30X60 CM ALTURA A 2,00 M, (color blanco, beige y/o gris) |  | M2 | 115,39
29 | PANEL ARKOBOND 4 mm PVDF ACERO CEPILLADO |  | M2 | 342,00
30 | PANEL ARKOBOND 4 mm PVDF TIPO MADERA |  | M2 | 228,00
31 | LAMINA DE ACERO INOXIDABLE TIPO ESPEJO |  | M2 | 76,00
32 | CERAMICA DE ARCILLA CON FORMAS GEOMETRICAS ABSTRACTAS H 3M |  | M2 | 46,20
33 | SUPERFICIE CON ACABADO EN CONCRETO RAYADO |  | M2 | 311,88
34 | SUMINISTRO Y APLICACIÓN PINTURA 3 MANOS, COLOR NEGRO. |  | M2 | 411,90
35 | SUMINISTRO E INSTALACION DE PARALES PARA CELOSIA ARQUITECTONICA |  | ML | 3323,00
PISOS Y ACABADOS
36 | MORTERO DE NIVELACION 1:4 | El capítulo de pisos y acabados comprende la ejecución de las capas de soporte, terminación y detalles arquitectónicos asociados a las superficies de tránsito, iniciando con la conformación de mortero de nivelación en proporción 1:4, aplicado para regularizar la superficie base y garantizar pendientes y cotas de diseño; seguido del pulido mecánico en obra de superficies de concreto endurecido, mediante equipos especializados que permiten obtener acabados lisos, uniformes y de alta resistencia al desgaste. Se incluye la disposición de juntas estéticas entre pisos pulidos mediante perfil decorativo tipo “T” modelo T-20 en aluminio anodizado, que aseguran continuidad, control de fisuración y acabado arquitectónico; así como el enchape de piso marmolizado en formato 33,8 x 33,8 cm, color blanco semibrillante, instalado con adecuada nivelación, alineación y sellado de juntas. Contempla además el suministro e instalación de zócalo oculto en perfil de aluminio S20 anodizado negro, como elemento de transición muro-piso; la instalación de enchape en piso porcelánico tipo madera (formato 20 x 1,2 cm) conforme a modulación de diseño; y la construcción de rampas en concreto (3000 PSI) con acabado escobillado y ratoneado, reforzadas con malla electrosoldada, garantizando condiciones de accesibilidad, resistencia y adherencia. Todas las actividades deberán ejecutarse bajo control de calidad en materiales, nivelación, alineación, juntas, adherencia y acabados finales, cumpliendo con las especificaciones técnicas y normas vigentes. | M2 | 176,64
37 | PULIDO MECANICO EN OBRA DE SUPERFICIE DE CONCRETO ENDURECIDO |  | M2 | 638,12
38 | JUNTA ESTETICA ENTRE PISOS PULIDOS EN PERFIL DECORATIVO TIPO "T" MODELO T-20 EN ALUMINIO ANODIZADO |  | ML | 35,00
39 | ENCHAPE PISO MARMOLIZADO DE COLOR BLANCO DE ACABADO SEMIBRILLANTE 33,8X33,8CM |  | M2 | 66,25
40 | SUMINISTRO E INSTALACION DE ZOCALO OCULTO EN PERFIL DE ALUMINIO S20 (NEGRO ANODIZADO) |  | ML | 267,08
41 | ENCHAPE PISO PORCELANICO MADERA RIBE 20*1,2CM |  | M2 | 110,39
42 | RAMPA EN CONCRETOS DE 300 psi escobiada y ratoniada (Malla electrosoldada) |  | M2 | 193,30
CUBIERTA Y ACABADOS
43 | CIELO RASO PLANO DRYWALL | El capítulo de cubiertas y acabados comprende la ejecución de los elementos superiores de protección y terminación de la edificación, incluyendo la instalación de cielo raso plano en sistema Drywall, conformado por perfilería metálica galvanizada, placas de yeso, tratamiento de juntas, lijado y acabado final, garantizando superficies uniformes, niveladas y aptas para pintura; la colocación de teja metálica arquitectónica modelo TJ 3115 calibre 31, instalada sobre la estructura de soporte con los debidos traslapos, fijaciones y sellos que aseguren impermeabilidad, resistencia y adecuado comportamiento frente a cargas de viento y lluvia; la instalación de canaletas metálicas para drenaje pluvial, debidamente niveladas y conectadas al sistema de evacuación, garantizando la correcta recolección y conducción de aguas lluvias; y el suministro e instalación de perfiles rectangulares de 3 x 12 mm, utilizados como elementos estructurales o de soporte, debidamente anclados, alineados y protegidos contra la corrosión. Todas las actividades deberán ejecutarse conforme a las especificaciones técnicas del diseño, asegurando calidad en materiales, precisión en montaje, estabilidad, durabilidad y cumplimiento de la normativa vigente. | M2 | 738,00
44 | TEJA METALICA ARQUITECTONICA MODELO TJ 3115 CAL 31 |  | M2 | 366,60
45 | CANALETA METALICA PARA DRENAJE PLUVIAL |  | ML | 51,00
46 | SUMINISTRO E INSTALACION DE PERFIL RECTANGULAR 3 x 12 mm |  | ML | 570,00
CARPINTERIA EN MADERA
47 | PUERTA BATIENTE, HOJA EN MADERA RH DE 35 MM CON ACABADO EN MELANINA DURATEX TEXSTONE | El capítulo de carpintería en madera comprende el suministro, fabricación e instalación de elementos de cerramiento y división interior, incluyendo la puerta batiente con hoja en madera RH de 35 mm de espesor, con acabado en melamina tipo Duratex Texstone, la cual deberá contar con bastidor interno, cantos protegidos, herrajes completos, bisagras, cerradura y accesorios, garantizando correcto ajuste, alineación, funcionamiento y resistencia al uso; así mismo, contempla el suministro, fabricación e instalación de puerta plegable tipo acordeón de apertura central, elaborada con bastidor estructural en aluminio y revestida en panel WPC con acabado tipo madera, equipada con sistema corredizo plegable superior, rieles, rodamientos, guías, manijas y accesorios completos, incluyendo transporte, nivelación, anclajes y puesta en funcionamiento. Todas las actividades deberán ejecutarse conforme a los diseños arquitectónicos y especificaciones técnicas, asegurando precisión en medidas, calidad de materiales, acabados estéticos, durabilidad y correcto funcionamiento de los sistemas instalados. | M2 | 7,43
48 | SUMINISTRO, FABRICACIÓN E INSTALACIÓN DE PUERTA PLEGABLE TIPO ACORDEÓN DE APERTURA CENTRAL, ELABORADA CON BASTIDOR ESTRUCTURAL EN ALUMINIO, REVESTIDA EN PANEL WPC ACABADO MADERA, CON SISTEMA CORREDIZO PLEGABLE SUPERIOR, HERRAJES COMPLETOS, MANIJAS, ACCESORIOS, NIVELACIÓN, ANCLAJES, TRANSPORTE, INSTALACIÓN Y PUESTA EN FUNCIONAMIENTO. |  | UND | 1,0
CARPINTERIA METALICA
49 | SUMINISTRO E INSTALACIÓN DE MURO CORTINA INTERIOR EN VIDRIO TEMPLADO DE 10 MM CON PERFILERÍA SUPERIOR E INFERIOR EN ALUMINIO COLOR NEGRO, INCLUYE PELÍCULA ESMERILADA TRANSLÚCIDA A MEDIA ALTURA, ACCESORIOS, NIVELACIÓN, ANCLAJES, TRANSPORTE E INSTALACIÓN COMPLETA. | El presente capítulo comprende el suministro, fabricación, transporte e instalación de todos los elementos de carpintería metálica y en aluminio arquitectónico requeridos en el proyecto, incluyendo muros cortina interiores en vidrio templado de 10 mm con perfilería superior e inferior en aluminio color negro y aplicación de película esmerilada translúcida a media altura; puertas en aluminio tipo rejilla para ventilación, puertas en aluminio con hoja en vidrio, puertas pivotantes de una hoja en vidrio templado con sistemas de pivote superior e inferior, manijas en acero inoxidable acabado negro y perfilería estructural de soporte; puertas corredizas en vidrio templado con riel superior, herrajes completos, topes y guías; así como la ejecución de curvaturas especiales en muros cortina que impliquen fabricación de módulos curvos, perfilería especializada y mano de obra calificada. Igualmente incluye ventanas verticales de gran formato con combinación de hojas abatibles/proyectantes superiores y paneles fijos inferiores integrados en bastidores metálicos independientes, elaboradas en perfilería de aluminio arquitectónico aleación 6063-T5 acabado negro mate, con vidrio templado o esmerilado y herrajes en acero inoxidable; cerramientos modulares en aluminio con subdivisión en paños rectangulares y vidrio templado esmerilado; ventanas corredizas en aluminio de múltiples cuerpos con hojas móviles, riel inferior, cerraduras laterales y accesorios completos; ventanas mixtas con hojas fijas, corredizas y abatibles, incluyendo jardinera integrada y sistema de drenaje; y sistemas de cerramiento vertical modular en perfilería metálica o aluminio diseñados para permitir iluminación natural y control visual. Todos los elementos deberán instalarse con los respectivos anclajes, empaques, sellantes, nivelación, aplome y ajuste, garantizando estabilidad, hermeticidad, durabilidad, correcto funcionamiento y óptima calidad en los acabados, conforme a los diseños, planos y especificaciones técnicas del proyecto. | M2 | 42,60
50 | PUERTA EN ALUMINIO CON SUPERFICIE TIPO REJILLA DE VENTILACION |  | M2 | 14,49
51 | PUERTA EN ALUMINIO HOJA EN VIDRIO |  | M2 | 40,26
52 | SUMINISTRO E INSTALACIÓN DE PUERTA PIVOTANTE DE UNA HOJA EN VIDRIO TEMPLADO DE 10 MM, DIMENSIONES 0.85 X 3.00 M, CON PELÍCULA TRASLÚCIDA TIPO ESMERILADO APLICADA A MEDIA ALTURA, MANIJA TIPO 022 ACERO INOXIDABLE NEGRA, SISTEMA DE PIVOTE SUPERIOR E INFERIOR, ESTRUCTURA/PERFILERÍA METÁLICA SUPERIOR E INFERIOR, ACCESORIOS, NIVELACIÓN, TRANSPORTE E INSTALACIÓN COMPLETA. |  | UND | 1,00
53 | SUMINISTRO E INSTALACIÓN DE PUERTA CORREDIZA EN VIDRIO TEMPLADO DE 10 MM CON SISTEMA DE RIEL SUPERIOR, HERRAJES COMPLETOS, MANIJA TIPO ACERO INOXIDABLE NEGRA, TOPES, GUÍA Y ACCESORIOS. |  | UND | 3,00
54 | CURVATURA RADIO ESPECIAL EN MURO CORTINA (Mayor valor por fabricación e instalación de módulo curvo/radio arquitectónico en muro cortina interior, incluye perfilería curvada, cortes especiales, ajuste de modulación y mano de obra especializada.) |  | UND | 2,00
/55 | SUMINISTRO E INSTALACIÓN DE VENTANA VERTICAL DE GRAN FORMATO COMPUESTA POR HOJA ABATIBLE/PROYECTANTE SUPERIOR EXTERIOR Y PANEL FIJO INFERIOR INTEGRADO EN BASTIDOR METÁLICO INDEPENDIENTE, ELABORADA EN PERFILERÍA ARQUITECTÓNICA ALUMINIO 6063 T5 ACABADO NEGRO MATE, CON VIDRIO TEMPLADO/ESMERILADO, BISAGRAS Y HERRAJES EN ACERO INOXIDABLE. |  | UND | 2,00
56 | SUMINISTRO E INSTALACIÓN DE CERRAMIENTO MODULAR EN ALUMINIO ARQUITECTÓNICO CON SUBDIVISIÓN EN PAÑOS RECTANGULARES Y PANELES DE VIDRIO TEMPLADO ESMERILADO COLOR NATURAL. |  | UND | 1,00
57 | SUMINISTRO E INSTALACIÓN DE VENTANA VERTICAL DE GRAN FORMATO COMPUESTA POR HOJA ABATIBLE/PROYECTANTE SUPERIOR EXTERIOR Y PANEL FIJO INFERIOR INTEGRADO EN BASTIDOR METÁLICO INDEPENDIENTE, EN PERFILERÍA ALUMINIO ARQUITECTÓNICO NEGRO MATE CON VIDRIO TEMPLADO/ESMERILADO. |  | UND | 2,00
58 | SUMINISTRO E INSTALACIÓN DE VENTANA CORREDIZA EN ALUMINIO COLOR NEGRO, COMPUESTA POR 8 CUERPOS CON HOJAS MÓVILES, SISTEMA DE RIEL INFERIOR, VIDRIO TEMPLADO DE 5 MM, INCLUYE CERRADURAS LATERALES, TOPES, EMPAQUES, HERRAJES, ANCLAJES Y ACCESORIOS COMPLETOS. |  | UND | 2,00
59 | VENTANA EN ALUMINIO COMPUESTA POR 3 CUERPOS CON HOJA INFERIOR FIJA, 2 HOJAS CORREDIZAS Y 1 HOJA ABATIBLE SUPERIOR EXTERIOR, CON BASTIDOR METÁLICO INDEPENDIENTE Y JARDINERA INTEGRADA. |  | UND | 2,00
60 | SISTEMA DE CERRAMIENTO VERTICAL EN PERFILERÍA MODULAR METÁLICA O ALUMINIO CON SUBDIVISIÓN EN PAÑOS RECTANGULARES, DISEÑADO PARA ILUMINACIÓN NATURAL Y CONTROL VISUAL, CON VIDRIO TEMPLADO. |  | UND | 1,00
INSTALACIONES HIDROSANITARIAS
TUBERIA RED AGUA POTABLE
61 | TUBERIA PVC-PRES DMETRO 1/2', INCLUYE SOPORTES Y ACCESORIOS | comprende el suministro, transporte e instalación de la red de agua potable en tubería PVC-PRES de alta presión, en diámetros de 1/2”, 3/4”, | ML | 15,00
62 | TUBERIA PVC-PRES DMETRO 1", INCLUYE SOPORTES Y ACCESORIOS | 1”, y 1 1/4”, incluyendo todos los accesorios, uniones, codos, tees, válvulas, adaptadores, soportes y elementos de fijación necesarios para su correcto funcionamiento. Asimismo, contempla la ejecución de puntos hidráulicos de 1/2” completamente terminados, con sus respectivas salidas, conexiones y pruebas de servicio. La instalación deberá realizarse conforme a los planos hidrosanitarios, garantizando alineación, nivelación, pendientes cuando aplique, hermeticidad y resistencia a la presión de trabajo, incluyendo pruebas hidrostáticas, limpieza interna de la red y verificación de ausencia de fugas. Todos los materiales deberán cumplir con las normas técnicas vigentes, y la ejecución deberá ser realizada por personal calificado, asegurando durabilidad, calidad en las uniones y correcto funcionamiento del sistema. | ML | 14,22
63 | TUBERIA PVC-PRES DMETRO 3/4", INCLUYE SOPORTES Y ACCESORIOS |  | ML | 8,00
64 | PUNTO HIDRAULICO 1/2" |  | UND | 30,00
65 | TUBERIA PVC-PRES DMETRO 1 1/4", INCLUYE SOPORTES Y ACCESORIOS |  | ML | 12,35
TUBERIA RED SANITARIA
66 | TUBERIA PVC-S ø 2" INCLUYE ACCESORIOS. | El presente ítem comprende el suministro, transporte e instalación de la red sanitaria en tubería PVC-S, en diámetros de 2” y 4”, incluyendo todos los accesorios necesarios tales como codos, yees, reducciones, uniones, tapones, limpiadores y elementos de conexión, garantizando continuidad, hermeticidad y adecuado funcionamiento del sistema. Incluye la ejecución de puntos de salida sanitaria en PVC de 2” y 4”, debidamente ubicados y conectados conforme a los planos hidrosanitarios, así como el suministro e instalación de sifones de 2” con rejilla, asegurando el correcto sellado hidráulico y evacuación de aguas. Asimismo, contempla la instalación de tubería de ventilación en diámetro 1 1/4”, necesaria para el adecuado funcionamiento del sistema sanitario y control de presiones internas. Se incluye además la construcción de cajas de inspección tipo 1 con dimensiones aproximadas de 0,70 x 0,60 m, ejecutadas de conformidad con las especificaciones técnicas del proyecto, garantizando accesibilidad, resistencia estructural y correcta conexión a la red. Toda la instalación deberá realizarse con las pendientes reglamentarias, adecuada alineación, soportes y fijaciones, incluyendo pruebas de estanqueidad, limpieza final y verificación de funcionamiento, cumpliendo con la normativa vigente y bajo mano de obra calificada. | ML | 10,50
67 | TUBERIA PVC-S ø 4" INCLUYE ACCESORIOS. |  | ML | 56,60
68 | PUNTO SALIDA SANITARIA PVC SANITARIA DE 2" |  | UND | 9,00
69 | PUNTO SALIDA SANITARIA PVC SANITARIA DE 4" |  | UND | 11,00
70 | SUMINISTRO E INSTALACIÓN DE SIFON DE 2"; INCLUYE REJILLA |  | UND | 4,00
71 | TUBERIA VENTILACION 1 1/4" |  | ML | 47,00
72 | CONSTRUCCION CAJA DE INSPECCION TIPO 1 (0,7X0,6), DE CONFORMIDAD A ESPECIFICACIONES |  | UND | 2,00
TUBERIA AGUAS LLUVIAS
73 | TUBERIA PVC-ALCANTARILLADO PARA BAJANTES ø 4" INCLUYE ACCESORIOS. | El presente capitulo comprende el suministro, transporte e instalación del sistema de evacuación de aguas lluvias, incluyendo tubería PVC para alcantarillado en bajantes de diámetro 4”, así como redes horizontales en tubería PVC-S de 8” y 10”, con todos sus accesorios (codos, yees, uniones, reducciones y elementos de conexión), garantizando continuidad, hermeticidad y adecuada conducción de caudales. Incluye la construcción de cajas de inspección tipo 1 con dimensiones aproximadas de 0,70 x 0,60 m, ejecutadas conforme a las especificaciones técnicas del proyecto, asegurando resistencia estructural, accesibilidad y correcta interconexión con la red. Asimismo, contempla la construcción de sumideros en concreto con rejilla metálica de 1,50 x 0,50 m, diseñados para la captación eficiente de escorrentías superficiales. La instalación deberá realizarse respetando las pendientes hidráulicas, alineación y niveles establecidos en planos, incluyendo soportes, anclajes, rellenos, pruebas de funcionamiento y limpieza final, garantizando un sistema eficiente, duradero y conforme a la normativa técnica vigente, ejecutado por personal calificado. | ML | 60,00
74 | CONSTRUCCION CAJA DE INSPECCION TIPO 1 (0,7X0,6), DE CONFORMIDAD A ESPECIFICACIONES |  | UND | 6,00
75 | CONSTRUCCION DE SUMIDERO EN CONCRETO CON REJILLA METALICA 1,5M X 0,5M |  | UND | 6,00
76 | TUBERIA PVC-S ø 8" INCLUYE ACCESORIOS. |  | ML | 92,00
77 | TUBERIA PVC-S ø 10" INCLUYE ACCESORIOS |  | ML | 23,00
APARATOS SANITARIOS
78 | SUMINISTRO E INSTALACION LAVAMANOS PORCELANA DE EMPOTRAR INCLUYE GRIFERIA Y ACCESORIOS | Suministro, transporte e instalación de los aparatos sanitarios y accesorios requeridos, incluyendo lavamanos de porcelana de empotrar con su respectiva grifería y accesorios completos de conexión, sanitario de línea alongada con sistema de descarga dual de bajo consumo, dispensadores de jabón y de papel en acero inoxidable, espejo en cristal de 4 mm con acabado biselado debidamente fijado, y combo de grifería para ducha tipo económica que incluye soporte para jabón y toallero. Todos los elementos deberán instalarse conforme a los planos y especificaciones del proyecto, incluyendo conexiones hidráulicas y sanitarias, anclajes, sellos, nivelación y ajustes necesarios para su correcto funcionamiento. Se deberán garantizar condiciones de hermeticidad, estabilidad, fácil mantenimiento, durabilidad y calidad en los acabados, incluyendo pruebas de funcionamiento, limpieza final y entrega en óptimas condiciones, ejecutado por personal calificado y cumpliendo la normativa técnica vigente. | UND | 16,00
79 | SUMINISTRO E INSTALACION SANITARIO LINEA ALONGADO, CONTROL DE DESCARGA DUAL |  | UND | 10,00
80 | SUMINISTRO E INSTALACION DE DISPENSADOR DE JABON EN ACERO INOXIDABLE |  | UNS | 4,00
81 | SUMINISTRO E INSTALACION DE DISPENSADOR DE +PAPEL EN ACERO INOXIDABLE |  | UND | 4,00
82 | ESPEJO CRISTAL BISELADO 4mm (suministro + instalación) |  | M2 | 4,08
83 | SUMINISTRO E INSTALACION COMBO GRIFERIA DUCHA TIPO ECONOMICA, (INCLUYE SOPORTE PARA JABON Y TOALLERO) |  | UND | 2,00
INSTALACIÓNES ELECTRICAS
PARCIALES EN BAJA TENSIÓN
84 | SUMINISTRO, TRANSPORTE E INSTALACIÓN DE CAJA DE INSPECCION SB850 | Suministro, transporte e instalación de las redes parciales en baja tensión, incluyendo la instalación de caja de inspección tipo SB850, el tendido de cableado eléctrico en aluminio tipo S8000 con configuración 3x1/0 + 1/0 + 2T conforme a especificaciones técnicas del operador de red, y la ejecución de excavación, conformación y relleno de zanjas para canalización eléctrica con un ducto tipo TDP de 3”, todo de acuerdo con la normativa vigente de Celsia. Incluye además el suministro e instalación de ductos, accesorios, señalización, protecciones mecánicas, cintas de advertencia, compactación por capas, pruebas de continuidad y verificación del sistema, garantizando condiciones de seguridad, correcta instalación, durabilidad y cumplimiento de los parámetros técnicos exigidos, bajo la ejecución de personal calificado. | UND | 1,00
85 | SUMINISTRO, TRANSPORTE E INSTALACIÓN DE CABLE 3x1/0+1/0+2T Al S8000. TA1 |  | ML | 50,00
86 | EXCAVACION Y RELLENO DE ZANJA SEGÚN NORMA CELSIA, CON 1 DUCTO TDP 3" |  | ML | 50,00
ALUMBRADO EXTERIOR
87 | SUMINISTRO Y MONTAJE SALIDA ILUMINACION EXTERIOR. INCLUYE POSTE METALICO 6 MTS REF: PME5- 6M-BD INGEMETAL WF; LUMINARIA LED STREET ZD229 40-60W NW 3P P29452-36 SYLVANIA; CABLE Y ACCESORIOS DE INSTALACION. LUMINARIA SENCILLA TIPO VIAL | El presente capitulo comprende el suministro, transporte e instalación del sistema de alumbrado exterior, incluyendo salidas completas de iluminación con postes metálicos de 6 m y 4 m de altura, debidamente anclados y nivelados, equipados con luminarias LED tipo vial y tipo farol respectivamente, así como luminarias tipo bolardo decorativo de aproximadamente 0,80 m de altura, todas con sus respectivos conductores eléctricos, ductería, protecciones, accesorios de fijación y conexión. Incluye la instalación de cableado, empalmes, cajas de conexión, pruebas de funcionamiento y puesta en servicio del sistema. Asimismo, contempla el suministro, transporte e instalación del sistema de puesta a tierra para alumbrado público, incluyendo varillas, conductores, conectores y medición de resistencia, garantizando condiciones de seguridad eléctrica y cumplimiento de la normativa vigente. La ejecución deberá realizarse conforme a los planos eléctricos y especificaciones técnicas del proyecto, asegurando correcto funcionamiento, durabilidad, eficiencia energética y calidad en los acabados, mediante personal calificado. | UND | 3,00
88 | SUMINISTRO Y MONTAJE SALIDA ILUMINACION EXTERIOR. INCLUYE POSTE METALICO 4 MTS 3"; LUMINARIA LED ECLIPSE 35-50W NW UNV P23199-36 SYLVANIA; CABLE Y ACCESORIOS DE INSTALACION. LUMINARIA TIPO FAROL |  | UND | 10,00
89 | SUMINISTRO Y MONTAJE SALIDA ILUMINACION EXTERIOR. INCLUYE LUMINARIA LED DECO BOLARDO 10W 0.8M WW SYLVANIA; CABLE Y ACCESORIOS DE INSTALACION. LUMINARIA TIPO BOLARDO |  | UND | 7,00
90 | SUMINISTRO, TRANSPORTE E INSTALACIÓN DE SISTEMA DE PUESTA A TIERRA PARA AP |  | UND | 18,00
SISTEMA DE PROTECCIÓN EXTERNA
91 | SUMINISTRO, TRANSPORTE E INSTALACIÓN DE SISTEMA DE APANTALLAMIENTO EXTERNO SPE - EDIFICIO ÁGORA | Comprende el suministro, transporte e instalación del sistema de protección externa contra descargas atmosféricas (Sistema de Apantallamiento Externo – SPE) para el Edificio Ágora, el cual incluye la provisión e instalación de captores tipo puntas Franklin o sistema equivalente según diseño, conductores de bajante en cobre o aluminio con sus respectivos soportes y fijaciones, uniones y conectores certificados, así como el sistema de puesta a tierra asociado con electrodos, registros de inspección y conexiones equipotenciales. Incluye además la integración con la estructura del edificio, la instalación de dispositivos de fijación y protección mecánica, medición de resistencia de puesta a tierra, pruebas de continuidad eléctrica y verificación del correcto funcionamiento del sistema. La ejecución deberá cumplir con la normativa técnica vigente aplicable (RETIE, NTC 4552 o equivalente), garantizando condiciones de seguridad, durabilidad, correcta disipación de corrientes de rayo y protección integral de la edificación, bajo la intervención de personal especializado. | UND | 1,00
TABLEROS DE DISTRIBUCIÓN
92 | TA1-TABLERO ÁGORA 1. SUMINISTRO Y MONTAJE TABLERO DE DISTRIBUCIÓN 30 CIRCUITOS TRIFÁSICO PENTAFILAR Ref.: TWC- 30MBO, EMPOTRADO O SOBREPUESTO EN PARED, CON | Comprende el suministro, transporte e instalación de los tableros de distribución eléctrica TA1 y TA2 correspondientes al proyecto Ágora, incluyendo un tablero de 30 circuitos trifásico pentafilar (Ref. TWC- 30MBO) y un tablero de 18 circuitos trifásico pentafilar (Ref. TWC- 18MBO), para instalación empotrada o sobrepuesta en pared según diseño. Cada tablero deberá suministrarse completamente equipado con | UND | 1,00
| PROTECCIONES SEGÚN UNIFILAR Y CUADROS DE CARGA | sus respectivas protecciones (interruptores automáticos, barrajes de fase, neutro y tierra, y demás elementos de protección y maniobra) conforme a los diagramas unifilares y cuadros de carga del proyecto. Incluye gabinete metálico con acabado anticorrosivo, puerta con sistema de cierre, rotulación interna y externa, organización del cableado, accesorios de montaje, conexiones, pruebas de funcionamiento y puesta en servicio. La instalación deberá cumplir con la normativa eléctrica vigente (RETIE y normas aplicables), garantizando seguridad, correcta distribución de cargas, facilidad de mantenimiento y óptimo desempeño del sistema, ejecutado por personal calificado.
93 | TA2-TABLERO ÁGORA 2. SUMINISTRO Y MONTAJE TABLERO DE DISTRIBUCIÓN 18 CIRCUITOS TRIFÁSICO PENTAFILAR Ref.: TWC- 18MBO, EMPOTRADO O SOBREPUESTO EN PARED, CON PROTECCIONES SEGÚN UNIFILAR Y CUADROS DE CARGA |  | UND | 1,00
INSTALACIONES ELECTRICAS INTERNAS-ILUMINACIÓN GENERAL
94 | SUMINISTRO Y MONTAJE SALIDA ILUMINACIÓN, MONOFÁSICA, EN TUBERÍA METÁLICA. PROMEDIO 3 MTS. | Suministro, transporte e instalación de las instalaciones eléctricas internas correspondientes al sistema de iluminación general, incluyendo salidas de iluminación monofásicas en tubería metálica con una longitud promedio de 3 m, así como salidas para interruptores sencillo, doble, triple y sencillo con sensor de movimiento en tubería EMT, debidamente canalizadas, cableadas, conectadas y con sus respectivos accesorios, cajas, conductores, anclajes y protecciones. Incluye el suministro e instalación de luminarias tipo bala LED de 15W, luminarias tipo aplique LED, lámparas colgantes LED de luz cálida y luminarias tipo cinta LED flexible de alta potencia, garantizando su correcta fijación, conexión y funcionamiento. La ejecución contempla la instalación completa del sistema, pruebas de continuidad, verificación de circuitos, encendido y funcionamiento, cumpliendo con los planos eléctricos, diagramas unifilares y normativa vigente (RETIE), asegurando seguridad, eficiencia energética, adecuada distribución lumínica y calidad en los acabados, mediante personal calificado. | UND | 174,00
95 | SUMINISTRO Y MONTAJE LUMINARIA LED BALA 15W NW MV JUPITER P25265-36 |  | UND | 154,00
96 | SUMINISTRO Y MONTAJE SALIDA INTERRUPTOR SENCILLO, EN TUBERÍA EMT. PROMEDIO 3 MTS. |  | UND | 19,00
97 | SUMINISTRO Y MONTAJE SALIDA INTERRUPTOR DOBLE, EN TUBERÍA EMT. PROMEDIO 3 MTS. |  | UND | 2,00
98 | SUMINISTRO Y MONTAJE SALIDA INTERRUPTOR TRIPLE, EN TUBERÍA EMT. PROMEDIO 3 MTS. |  | UND | 3,00
99 | SUMINISTRO Y MONTAJE SALIDA INTERRUPTOR SENCILLO CON SENSOR DE MOVIMIENTO, EN TUBERÍA EMT. PROMEDIO 3 MTS. |  | UND | 10,00
100 | SUMINISTRO Y MONTAJE LUMINARIA Aplique LED Sara Negro |  | UND | 20,00
101 | SUMINISTRO Y MONTAJE LUMINARIA Lámpara Colgante LED Maqueda Luz Cálida Negro |  | UND | 4,00
102 | SUMINISTRO Y MONTAJE LUMINARIA Cinta led Flexible de alta potencia SERPENS cob |  | ML | 200,00
INSTALACIONES ELECTRICAS INTERNAS FUERZA
103 | SUMINISTRO Y MONTAJE SALIDA TOMACORRIENTE DOBLE CON POLO A TIERRA, 125 V, COLOR BLANCO, EN TUBERÍA EMT. PROMEDIO 3 MTS. | Proceso de suministro, transporte e instalación de las salidas de tomacorrientes para el sistema de fuerza, incluyendo tomacorrientes dobles de 125 V con polo a tierra, tomacorrientes dobles tipo GFCI de 125 V y tomacorrientes sencillos de 250 V, todos en color blanco, canalizados en tubería EMT con una longitud promedio de 3 m por punto. El proceso inicia con el replanteo en obra conforme a planos eléctricos, seguido del suministro de materiales certificados (tubería, conductores, cajas metálicas, dispositivos y accesorios), la instalación de canalizaciones con tubería EMT debidamente alineada, fijada y asegurada, y la ubicación y nivelación de cajas eléctricas. Posteriormente se realiza el tendido de conductores eléctricos respetando calibres, códigos de color y capacidad de ductos, la conexión de los tomacorrientes garantizando correcta polaridad, conexión a tierra y ajuste de terminales, así como la instalación de placas de acabado. Para los dispositivos GFCI se deberá asegurar la correcta conexión de línea y carga y verificación de su funcionamiento. Finalmente, se ejecutan pruebas de continuidad, medición de voltaje, verificación de polaridad y funcionamiento general, incluyendo limpieza y entrega del sistema en óptimas condiciones, cumpliendo con la normativa RETIE y asegurando seguridad, durabilidad y correcto desempeño de la instalación. | UND | 65,00
104 | SUMINISTRO Y MONTAJE SALIDA TOMACORRIENTE DOBLE GFCI, 125 V, COLOR BLANCO, EN TUBERÍA EMT. PROMEDIO 3 MTS. |  | UND | 4,00
105 | SUMINISTRO Y MONTAJE SALIDA TOMACORRIENTE SENCILLO CON POLO A TIERRA, 250 V, COLOR BLANCO, EN TUBERÍA EMT. PROMEDIO 3 MTS. |  | UND | 5,00
INSTALACIONES ELECTRICAS INTERNAS - ILUMINACION EMERGENCIA
106 | SUMINISTRO Y MONTAJE SALIDA ILUMINACIÓN EMERGENCIA, MONOFÁSICA, EN TUBERÍA METÁLICA. PROMEDIO 3 MTS. | suministro, transporte e instalación del sistema de iluminación de emergencia, incluyendo salidas de iluminación monofásicas en tubería metálica con una longitud promedio de 3 m por punto, debidamente canalizadas, cableadas y conectadas desde los circuitos de respaldo definidos en los planos eléctricos. Incluye el suministro e instalación de luminarias LED de emergencia tipo R1 de 2x1.6W y luminarias LED tipo aviso para señalización de evacuación, con sus respectivos accesorios, cajas, conductores, anclajes y dispositivos de fijación. El proceso | UND | 57,00
107 | SUMINISTRO Y MONTAJE LUMINARIA LED EMERG R1 2X1.6W P23342 |  | UND | 57,00
108 | SUMINISTRO Y MONTAJE LUMINARIA LED EMERG AVISO P33718 |  | UND | 2,00
contempla el replanteo en obra, instalación de tubería y cajas, tendido de conductores, conexión de luminarias con sistemas de respaldo (batería interna o circuito de emergencia), verificación de polaridad y funcionamiento autónomo ante fallas del suministro eléctrico. Finalmente, se deberán realizar pruebas de encendido, simulación de corte de energía, revisión de autonomía, limpieza y entrega del sistema en correcto estado, cumpliendo con la normativa vigente (RETIE y normas de seguridad), garantizando visibilidad, confiabilidad y operación eficiente en condiciones de emergencia.
INSTALACIONES ELECTRICAS INTERNAS - DETECCION DE INCENDIOS
109 | SUMINISTRO Y MONTAJE SALIDA DETECCION DE INCENDIOS, MONOFÁSICA, EN TUBERÍA METÁLICA. PROMEDIO 3 MTS. | Este capítulo comprende el suministro, transporte e instalación del sistema de detección y alarma contra incendios, incluyendo salidas eléctricas monofásicas en tubería metálica con una longitud promedio de 3 m por punto, debidamente canalizadas, cableadas y conectadas conforme a los planos y diagramas del sistema. Incluye el suministro e instalación de detectores de humo, estaciones manuales de alarma, sirenas estroboscópicas y panel central direccionable de control, con todos sus accesorios, bases, módulos, conductores y elementos de fijación. El proceso contempla el replanteo en obra, instalación de canalizaciones y cajas, tendido de cableado especializado para sistemas de detección, direccionamiento y conexión de dispositivos, programación del panel central, integración de los elementos del sistema y configuración de zonas o lazos. Finalmente, se deberán realizar pruebas de funcionamiento, activación de dispositivos, verificación de señalización audible y visual, simulación de eventos de alarma, así como limpieza y entrega del sistema en óptimas condiciones, cumpliendo con la normativa vigente (RETIE y normas aplicables de protección contra incendios), garantizando confiabilidad, respuesta oportuna y seguridad para los usuarios. | UND | 78,00
110 | SUMINISTRO Y MONTAJE SENSOR DETECTOR DE HUMO ALARMA INCENDIO |  | UND | 70,00
111 | SUMINISTRO Y MONTAJE SESTACIÓN MANUAL Y SIRENA ESTROBOSCÓPICA ALARMA CONTRAINCENDIOS |  | UND | 4,00
112 | SUMINISTRO Y MONTAJE Panel central sistema de alarma contra incendios: Direccionable |  | UND | 1,00
SISTEMA DE VOZ Y DATOS
113 | SUMINISTRO Y MONTAJE DE RACK (GABINETE) DE PARED 11U CON PUERTA EN VIDRIO, CON MULTITOMA DE 8 ENTRADAS | Comprende el suministro, transporte e instalación del sistema de detección y alarma contra incendios, incluyendo salidas eléctricas monofásicas en tubería metálica con una longitud promedio de 3 m por punto, debidamente canalizadas, cableadas y conectadas conforme a los planos y diagramas del sistema. Incluye el suministro e instalación de detectores de humo, estaciones manuales de alarma, sirenas estroboscópicas y panel central direccionable de control, con todos sus accesorios, bases, módulos, conductores y elementos de fijación. El proceso contempla el replanteo en obra, instalación de canalizaciones y cajas, tendido de cableado especializado para sistemas de detección, direccionamiento y conexión de dispositivos, programación del panel central, integración de los elementos del sistema y configuración de zonas o lazos. Finalmente, se deberán realizar pruebas de funcionamiento, activación de dispositivos, verificación de señalización audible y visual, simulación de eventos de alarma, así como limpieza y entrega del sistema en óptimas condiciones, cumpliendo con la normativa vigente (RETIE y normas aplicables de protección contra incendios), garantizando confiabilidad, respuesta oportuna y seguridad para los usuarios. | UND | 1,00
114 | SUMINISTRO Y MONTAJE DE RACK (GABINETE) DE PARED 9U, CON MULTITOMA DE 8 ENTRADAS |  | UND | 1,00
115 | SALIDA DATOS. PROMEDIO 20 MTS. INCLUYE FACE PLATE SENCILLO, JACK CAT 6A, CABLE UTP 6A. NO INCLUYE CERTIFICACIÓN DEL PUNTO. |  | UND | 24,00
116 | SUMINISTRO E INSTALACION DE BANDEJA PORTACABLE METALICA CON TAPA. INCLUYE ACCESORIOS DE INSTALACION |  | ML | 45,00
117 | SUMINISTRO E INSTALACIÓN SWITCH 8 PUERTOS REFERENCIA SWITCH ADMINISTRABLE DE 8 PUERTOS LS1008G TP-LINK |  | UND | 3,00
118 | SUMINISTRO E INSTALACIÓN SWITCH 8 PUERTOS REFERENCIA SWITCH ADMINISTRABLE 24 PUERTOS GIGA L2 + (CAPA 3 LITE) POE TL-SG2428P TP LINK |  | UND | 1,00
CCTV (NO INCLUYE EQUIPOS)
119 | SALIDA CCTV. PROMEDIO 20 MTS EN TUBERIA METALICA EMT 3/4". NO INCLUYE EQUIPO. | Suministro, transporte e instalación de la infraestructura y sistema de CCTV, incluyendo la ejecución de salidas para cámaras con una longitud promedio de 20 m en tubería metálica EMT de 3/4”, debidamente canalizadas, cableadas y con todos los accesorios necesarios (cajas, conectores, soportes y elementos de fijación), sin incluir equipos cuando así se especifique. Asimismo, contempla el suministro e instalación de grabadores de video en red (NVR) de 8 y 16 canales con tecnología PoE, compresión H.265/H.265+, capacidad de almacenamiento mediante discos SATA y montaje en gabinete o rack, así como el suministro y montaje de cámaras de seguridad tipo domo de 2 MP, incluyendo su fijación, conexión y orientación. El proceso incluye replanteo en obra, instalación de canalizaciones, tendido de cableado estructurado, ponchado y organización de conexiones, energización de equipos, | UND | 16,00
120 | SUMINISTRO E INSTALACIÓN NVR DAHUA 8 CANALES 8 POE H.265 1 SATA DHI-NVR1108HS |  | UND | 2,00
121 | SUMINISTRO E INSTALACIÓN NVR 16 CANALES POE 160MBPS 2BAHIAS/6TB120VAC H.265+ 4K VIDEO HIKVISION |  | UND | 2,00
122 | SUMINISTRO Y MONTAJE CÁMARA DE SEGURIDAD TIPO DOMO 2 MP | configuración básica de red, direccionamiento y verificación de grabación. Finalmente, se deberán realizar pruebas de funcionamiento, visualización en tiempo real y almacenamiento, garantizando correcta operación del sistema, calidad de imagen, estabilidad de la red y cumplimiento de las condiciones técnicas del proyecto, con entrega en óptimo estado y ejecutado por personal calificado. | UND | 16,00
URBANISMO
123 | SUMINISTRO E INSTALACIÓN DE CÉSPED NATURAL ESPECIE CYNODONDACTYLON(GRAMABERMUD A)EN ROLLOOTEPE, INCLUYE PREPARACIÓN SUPERFICIAL, DESCOMPACTACIÓN, NIVELACIÓN, SUMINISTRODETIERRANEGRA/SUSTR ATO FÉRTIL, SIEMBRA, RIEGO INICIALYCONFORMACIÓN FINAL. | El presente capitulo comprende el suministro, transporte e instalación de las obras de urbanismo del proyecto, incluyendo la implementación de zonas verdes mediante césped natural tipo Cynodon dactylon (grama bermuda) en rollo o tepe, con preparación del terreno, descompactación, nivelación, suministro de tierra negra o sustrato fértil, siembra, riego inicial y conformación final; la instalación de rejillas prefabricadas de concreto tipo gramoquín sobre cama de arena, con alineación, confinamiento y relleno de celdas; y la construcción de diferentes tipos de placas en concreto de 12 cm de espesor (3000 psi y estampado arquitectónico), reforzadas con malla electrosoldada 15x15, con acabados dilatados, ratoneados, cepillados o estampados según diseño, incluyendo versiones en colores integrales como amarillo, gris tipo silvergray y tono sombra. Asimismo, incluye la construcción de andenes en concreto con acabado antideslizante, bordes y bordillos de confinamiento vaciados en sitio o tipo A-10, muros bajos de contención en concreto de altura variable hasta 1 m, e instalación de losetas táctiles guía de 0,20 x 0,20 m color amarillo sobre base en arena con sellado de juntas. Todas las actividades contemplan excavaciones menores, formaletas, vaciado, afinado, curado, control de niveles y pendientes, así como limpieza final. Adicionalmente, incluye el suministro e instalación de ascensor electromecánico tipo MRL para 6 personas, conforme a especificaciones técnicas y condiciones de mercado vigentes, sujeto a variación por TRM. La ejecución deberá garantizar durabilidad, estabilidad, accesibilidad, adecuado drenaje, calidad en acabados y cumplimiento de la normativa técnica aplicable, mediante mano de obra calificada. | M2 | 1605,00
124 | SUMINISTRO E INSTALACIÓN DE REJILLA PREFABRICADA DE CONCRETO TIPO GRAMOQUÍN, INCLUYE CAMA DE ARENA DE NIVELACIÓN, COLOCACIÓN, ALINEACIÓN, CONFINAMIENTO Y RELLENO DE CELDAS CON MATERIAL VEGETAL O GRAVILLA. |  | M2 | 337,00
125 | CONSTRUCCIÓN DE PLACA EN CONCRETO ESTAMPADO ARQUITECTÓNICO DE12CM DE ESPESOR, REFORZADA CON MALLA ELECTROSOLDADA15X15, ACABADO ESTAMPADO CON MOLDE DECORATIVO, COLOR INTEGRAL/ENDURECEDOR SUPERFICIAL, DILATADO Y RATONEADO. |  | M2 | 183,50
126 | CONSTRUCCIÓN DE PLACA EN CONCRETO 3000PSI COLOR AMARILLO DE 12CM DE ESPESOR, REFORZADA CON MALLA ELECTROSOLDADA 15X15, ACABADO DILATADO Y RATONEADO. |  | M2 | 1161,00
127 | CONSTRUCCIÓN DE PLACA EN CONCRETO 3000PSI DE12CM DE ESPESOR, REFORZADA CON MALLA ELECTROSOLDADA 15X15, ACABADO DILATADOY RATONEADO. |  | M2 | 85,50
128 | CONSTRUCCIÓN DE PLACA EN CONCRETO 3000PSI COLOR SILVERGRA Y DE12CM DE ESPESOR, REFORZADA CON MALLA ELECTROSOLDADA15X15, ACABADO DILATADO Y RATONEADO. |  | M2 | 104,64
129 | CONSTRUCCIÓN DE BORDE CONFINADO EN CONCRETO VACIADO EN SITIO, SECCIÓN TÍPICA 15X25 CM, INCLUYE EXCAVACIÓN MENOR, FORMALETA, VACIADO, AFINADO Y CURADO. |  | ML | 452,00
130 | CONSTRUCCIÓN DE ANDÉN EN CONCRETO CEPILLADO REFORZADO CON MALLA ELECTROSOLDADA DE 12 CM DE ESPESOR, ACABADO ANTIDESLIZANTE, DILATADO Y RATONEADO EN DIAGONAL CADA 3.00 M. |  | M2 | 527,00
131 | SUMINISTRO E INSTALACION DE TABLETA EN CONCRETO LOSETA TACTIL GUIA DE 0,20X0,20 COLOR AMARILLO INCLUYE BASE EN ARENA Y SELLO JUNTAS. |  | M2 | 62,00
132 | CONSTRUCCIÓN DE PLACA EN CONCRETO ESTAMPADO ARQUITECTÓNICO DE 12CM DE ESPESOR COLORSOMBRA ref.CC805, REFORZADA CON MALLA ELECTROSOLDADA 15X15, ACABADO ESTAMPADO CON MOLDE DECORATIVO, COLOR INTEGRAL/ENDURECEDOR SUPERFICIAL, DILATADO Y RATONEADO. |  | M2 | 138,50
133 | BORDILLO DE CONFINAMIENTO EN CONCRETO TIPO A-10 |  | ML | 327,50
134 | MURO BAJO DE CONTENCION EN CONCRETO ALTURA VARIABLE HASTA 1M |  | ML | 676,00
135 | SUMINISTRO E INSTALACIÓN DE ASCENSOR ELECTROMECÁNICO (MRL) PARA 6 PERSONASNOTA: VALOR PROYECTADO SEGÚN MERCADO 2026. SUJETO A TRM. |  | UND | 1,00
TALLERES INSTITUCIONALES
BLOQUE 1-TALLERES DE MANTENIMIENTO
PRELIMINARES
136 | LOCALIZACION, TRAZADO Y REPLANTEO | Verificación en campo del área de intervención y la implantación del proyecto conforme a planos aprobados. Incluye la definición de ejes, niveles, alineamientos y puntos de referencia mediante equipos topográficos. Comprende estacado, marcación y nivelación del terreno. Garantiza la correcta ubicación y geometría de la obra antes del inicio constructivo. | M2 | 455,65
EXCAVACIONES Y RELLENOS
137 | EXCAVACIONES VARIAS A MÁQUINA SIN CLASIFICAR (INCLUYE RETIRO DE SOBRANTES A UNA DISTANCIA MENOR DE 5 KM) | Comprende la excavación mecánica del terreno en cualquier tipo de material, sin clasificación previa, para la conformación de niveles, zanjas o áreas requeridas por el proyecto. Incluye cargue, transporte y disposición final del material sobrante en un sitio autorizado ubicado a una distancia menor de 5 km, así como la limpieza y perfilado del área intervenida conforme a las especificaciones técnicas. | M3 | 273,39
138 | EXCAVACIÓN MANUAL EN MATERIAL COMÚN H=0.0-2.0 M (INCLUYE RETIRO DE SOBRANTES A UNA DISTANCIA MENOR DE 5 KM) | Comprende la excavación manual en material común hasta una profundidad entre 0.00 y 2.00 m, necesaria para la conformación de zanjas, cimentaciones o elementos constructivos del proyecto. Incluye cargue, retiro, transporte y disposición final del material sobrante en sitio autorizado a una distancia menor de 5 km, así como el perfilado y limpieza del área excavada conforme a las especificaciones técnicas. | M3 | 62,08
139 | MEJORAMIENTO GRANULAR CON RECEBO B400 ALTURA 0,8 M | Consiste en el suministro, extendido, conformación y compactación de material granular tipo recebo B400 hasta alcanzar una altura de 0,80 m, destinado al mejoramiento y estabilización del terreno. Incluye humectación, nivelación y compactación por capas hasta lograr la densidad y capacidad portante exigidas en las especificaciones técnicas del proyecto. | M3 | 411,29
140 | SUMINISTRO E INSTALACION DE GEOTEXTIL NO TEJIDO BAJO MEJORAMIENTO GRANULAR | Comprende el suministro, tendido y correcta instalación de geotextil no tejido sobre la superficie preparada, previo a la colocación del material granular. Incluye traslapos, fijación y ajuste del material, garantizando funciones de separación, filtración y refuerzo del suelo, conforme a las especificaciones técnicas del proyecto. | M2 | 137,96
ESTRUCTURA
141 | SOLADO DE LIMPIEZA 2000 PSI | Consiste en el suministro, preparación, vaciado y nivelación de concreto simple de 2000 psi, colocado sobre el fondo de excavación como capa de limpieza y regularización. Incluye transporte, extendido y acabado superficial, garantizando una base uniforme para la posterior ejecución de elementos de cimentación conforme a las especificaciones técnicas del proyecto. | M3 | 19,02 M3
142 | ZAPATAS EN CONCRETO 3500 PSI | Comprende el suministro, colocación, vibrado y curado de concreto estructural de 3500 psi para la construcción de zapatas de cimentación, conforme a planos estructurales. Incluye formaleta, nivelación, alineación y acabado, garantizando la correcta transmisión de cargas al terreno según las especificaciones técnicas del proyecto. | M3 | 79,24 M3
143 | VIGA DE AMARRE EN CONCRETO 3500 PSI | Comprende el suministro, armado, formaleteado, vaciado, vibrado y curado de concreto estructural de 3500 psi para la construcción de vigas de amarre, conforme a planos estructurales. Incluye alineación, nivelación y acabados necesarios, garantizando la integración y | M3 | 96,04 M3
estabilidad del sistema de cimentación según las especificaciones técnicas del proyecto.
144 | ACERO DE REFUERZO 60000 PSI | Comprende el suministro, corte, doblado, figurado, amarre e instalación de acero de refuerzo con resistencia de 60.000 psi, conforme a planos estructurales. Incluye separación, traslapos, anclajes y aseguramiento del acero previo al vaciado del concreto, garantizando el adecuado comportamiento estructural del elemento construido. | KG | 12301,99
145 | REFUERZO MALLA ELECTROSOLDADA | Suministro, corte, traslapo, amarre y colocación de malla electrosoldada como refuerzo para elementos en concreto, conforme a planos y especificaciones técnicas. Incluye alineación, nivelación y aseguramiento previo al vaciado del concreto, garantizando el control de fisuración y el adecuado comportamiento estructural del elemento. | KG | 455,65
146 | PLACA DE CONTRAPISO 2500 PSI E=0,15 M | Actividad que comprende el suministro, preparación, vaciado, nivelación y acabado de concreto de 2500 psi con espesor de 0,15 m para la conformación de placa de contrapiso. Incluye extendido, vibrado, afinado y curado del concreto, garantizando una superficie uniforme y resistente conforme a las especificaciones técnicas del proyecto. | M2 | 455,65
147 | SUMINISTRO E INSTALACION DE ACERO ESTRUCTURAL ASTM A5700 GR C EN VIGAS Y COLUMNAS SERIES IPE HEA | Actividad que comprende el suministro, fabricación, transporte y montaje de perfiles estructurales en acero ASTM A570 Grado C para vigas y columnas tipo IPE y HEA, conforme a planos estructurales. Incluye corte, perforación, soldadura, anclajes, nivelación, plomeo, fijación y protección anticorrosiva, garantizando la estabilidad y correcto desempeño estructural del sistema portante. | KG | 43018,95
MAMPOSTERIA Y ACABADOS
148 | MURO EN BLOQUE LADRIBLOCK 12 40*8*20 | Suministro e instalación de mampostería en bloque tipo Ladriblock de 12 cm de espesor, dimensiones aproximadas 40×20×12 cm, asentado con mortero de pega conforme a planos arquitectónicos. Incluye alineación, nivelación, plomeo, cortes, juntas, refuerzo y limpieza final, garantizando estabilidad, uniformidad y adecuada resistencia del elemento constructivo. | M2 | 1115,87
149 | PAÑETE LISO MUROS 1:4, E=1.5 CM | Suministro y aplicación de mortero cemento–arena en proporción 1:4 para pañete liso sobre muros, con espesor promedio de 1.5 cm. Incluye preparación de superficie, maestras, afinado, nivelación y acabado uniforme, garantizando adecuada adherencia y condiciones óptimas para acabados posteriores. | M2 | 2180,21
150 | FILOS O DILATACIONES S/MURO | Comprende la conformación y acabado de filos, aristas y juntas de dilatación sobre muros, mediante la aplicación de mortero o elementos prefabricados según especificaciones del proyecto. Incluye alineación, nivelación y acabado uniforme, garantizando protección de bordes, control de fisuración y adecuada terminación arquitectónica. | ML | 215,00
151 | SUMINISTRO Y APLICACIÓN ESTUCO PLASTICO | Suministro y aplicación de estuco plástico sobre superficies interiores previamente pañetadas, para obtener un acabado liso y uniforme. Incluye preparación de la superficie, resane, lijado y afinado final, garantizando condiciones adecuadas para la aplicación de pintura y acabados arquitectónicos. | M2 | 838,73
152 | SUMINISTRO Y APLICACIÓN PINTURA 3 MANOS, COLOR BLANCO. | Actividad que comprende el suministro de materiales y la aplicación de pintura color blanco en tres manos sobre superficies previamente estucadas o tratadas. Incluye preparación, limpieza, sellado, aplicación uniforme y acabado final, garantizando protección, cubrimiento homogéneo y adecuada terminación arquitectónica conforme a las especificaciones técnicas del proyecto. | M2 | 793,37
153 | REVESTIMIENTO CON MICROCEMENTO PARA INTERIORE Y EXTERIORES | Actividad que comprende el suministro y aplicación de revestimiento continuo en microcemento sobre superficies verticales u horizontales previamente preparadas. Incluye imprimación, capas base, afinado, sellado y protección final, garantizando acabado uniforme, alta resistencia, impermeabilidad y terminación arquitectónica conforme a las especificaciones del proyecto. | M2 | 603,51
154 | ENCHAPE PARA MURO 25X35 CM HASTA 30X60 CM ALTURA A 2,00 M, (color blanco, beige y/o gris) | Actividad que comprende el suministro e instalación de enchape cerámico o porcelánico en muros, con formatos entre 25×35 cm y 30×60 cm, hasta una altura de 2,00 m. Incluye preparación de superficie, suministro de adhesivo, nivelación, alineación, cortes, boquillado y limpieza final, garantizando acabado uniforme y adecuada adherencia conforme a las especificaciones del proyecto. | M2 | 50,25
155 | CERRAMIENTO EN BLOQUE PREFABRICADO DE CONCRETO DE CELOSIA DECORATIVA, DE 20X20X6CM A 10CM DE ANCHO HASTA 40x40x6CM A 8CM DE ANCHO | Comprende el suministro e instalación de cerramiento en bloques prefabricados de concreto tipo celosía decorativa, conforme a dimensiones de diseño. Incluye mortero de pega, alineación, nivelación, plomeo, refuerzo cuando aplique, juntas y limpieza final, garantizando estabilidad, ventilación natural y acabado arquitectónico del elemento. | M2 | 22,40
156 | PINTURA INTERIOR POLIAMIDA EPOXICA 2 CAPAS | Actividad que comprende el suministro y aplicación de pintura epóxica poliamida para uso interior en dos capas, sobre superficies previamente | M2 | 157,50
preparadas. Incluye limpieza, resane, imprimación cuando aplique y aplicación uniforme, garantizando alta resistencia química, durabilidad y acabado protector conforme a las especificaciones técnicas del proyecto.
157 | FALSA FACHADA METALICA MICROPERFORADA BLANCA | Suministro, fabricación e instalación de sistema de falsa fachada en lámina metálica microperforada con acabado en color blanco, conforme a diseño arquitectónico. Incluye estructura de soporte, anclajes, fijaciones, nivelación, alineación, protección anticorrosiva y acabado final, garantizando ventilación, control solar y adecuada terminación estética del elemento. | M2 | 552,68
PISOS Y ACABADOS
158 | MORTERO DE NIVELACION 1:4 | Suministro, preparación y aplicación de mortero cemento–arena en proporción 1:4 para la nivelación y regularización de superficies horizontales o verticales. Incluye extendido, afinado y acabado uniforme, garantizando las condiciones adecuadas para la instalación de acabados posteriores conforme a las especificaciones técnicas del proyecto. | M2 | 29,25
159 | PULIDO MECANICO EN OBRA DE SUPERFICIE DE CONCRETO ENDURECIDO | Comprende el pulido mecánico de superficies de concreto endurecido mediante equipos especializados y abrasivos diamantados. Incluye desbaste, afinado y acabado final, garantizando una superficie lisa, uniforme, resistente al desgaste y con adecuada terminación arquitectónica conforme a las especificaciones del proyecto. | M2 | 383,73
160 | PISO PORCELANATO ALTA RESISTENCIA AL DESLIZAMIENTO GRIS CLARO 30X60CM | Actividad que comprende el suministro e instalación de piso en porcelanato color gris claro, formato 30×60 cm, con alta resistencia al deslizamiento. Incluye preparación de superficie, suministro de adhesivo, nivelación, alineación, cortes, boquillado y limpieza final, garantizando durabilidad, seguridad y acabado uniforme conforme a las especificaciones del proyecto. | M2 | 40,75
161 | PISO MARMOLIZADO DE COLOR BLANCO DE ACABADO SEMIBRILLANTE 33,8X33,8CM | Actividad que comprende el suministro e instalación de piso marmolizado color blanco con acabado semibrillante, formato 33,8×33,8 cm. Incluye preparación y nivelación de la superficie, suministro de adhesivo, colocación, alineación, cortes, boquillado y limpieza final, garantizando un acabado uniforme, resistente y conforme a las especificaciones técnicas del proyecto. | M2 | 16,93
162 | ZOCALO DE CONCRETO F'C= 200 - 250 Kg /Cm2 COLOCADO EN SITIO CON ACABADO PULIDO FINO H=10 - 15 CM | Suministro, vaciado y conformación de zócalo en concreto fundido en sitio con resistencia entre 200 y 250 kg/cm², con altura entre 10 y 15 cm. Incluye formaleteado, nivelación, afinado, pulido fino y curado, garantizando protección de muros, durabilidad y adecuada terminación arquitectónica. | ML | 204,1
163 | ZOCALO EN PORCELANATO RECTIFICADO ALTA RESISTENCIA AL DESLIZAMIENTO GRIS CLARO 30X60 CM | Actividad que comprende el suministro e instalación de zócalo en porcelanato rectificado color gris claro, con alta resistencia al deslizamiento. Incluye corte de piezas, preparación de superficie, aplicación de adhesivo, alineación, nivelación, boquillado y limpieza final, garantizando protección de muros y acabado uniforme conforme a las especificaciones del proyecto. | ML | 34,61
CUBIERTA
164 | CIELO RASO PLANO DRYWALL | Actividad que comprende el suministro e instalación de cielo raso plano en sistema drywall, incluyendo estructura metálica de soporte, placas de yeso, fijaciones, tratamiento de juntas, masillado y lijado. Incluye nivelación, alineación y acabado final, garantizando una superficie uniforme apta para la aplicación de pintura y acabados arquitectónicos conforme a las especificaciones del proyecto | M2 | 348,4
165 | TEJA METALICA ARQUITECTONICA MODELO TJ 3115 CAL 31 | Actividad que comprende el suministro e instalación de cubierta en teja metálica arquitectónica modelo TJ 3115 calibre 31, conforme a diseño del proyecto. Incluye fijaciones, traslapos, remates, sellos, accesorios de cubierta, alineación y aseguramiento sobre la estructura de soporte, garantizando impermeabilidad, estabilidad y adecuada terminación arquitectónica. | M2 | 441,33
166 | CANALETA METALICA PARA DRENAJE PLUVIAL | Suministro, fabricación e instalación de canaleta metálica para la recolección y conducción de aguas lluvias desde la cubierta. Incluye soportes, anclajes, uniones, sellado, nivelación y conexión al sistema de bajantes pluviales, garantizando adecuado drenaje y evacuación de aguas conforme a las especificaciones técnicas del proyecto. | ML | 56,7
CARPINTERIA EN MADERA
167 | PUERTA BATIENTE, HOJA EN MADERA RH DE 35 MM CON ACABADO EN MELANINA DURATEX TEXSTONE | Actividad que comprende el suministro e instalación de puerta batiente con hoja en madera RH de 35 mm de espesor, con acabado en melamina tipo Duratex Texstone. Incluye marco, bisagras, herrajes, cerradura, nivelación, ajuste y fijación, garantizando correcto funcionamiento, resistencia a la humedad y adecuada terminación arquitectónica conforme a las especificaciones del proyecto. | M2 | 4,4
CARPINTERIA METALICA
168 | VENTANERIA EN ALUMINIO COLOR NEGRO, INCLUYE CERRADURA LATERAL DE SEGURIDAD EN LA HOJA MOVIL Y TOPES DE CIERRE. VIDRIO TEMPLADO 5MM | Actividad que comprende el suministro e instalación de Ventaneria en perfiles de aluminio color negro con sistema corredizo o abatible según diseño. Incluye vidrio templado de 5 mm, cerradura lateral de seguridad en la hoja móvil, topes de cierre, sellos, anclajes, nivelación y ajuste, garantizando hermeticidad, seguridad y adecuada terminación arquitectónica conforme a las especificaciones del proyecto. | M2 | 59,86
169 | PUERTA EN ALUMINIO CON SUPERFICIE TIPO REJILLA DE VENTILACION | Actividad que comprende el suministro e instalación de puerta en perfilería de aluminio con panel o superficie tipo rejilla para ventilación natural. Incluye marco, bisagras, cerradura, anclajes, nivelación, ajuste y sellado, garantizando adecuada circulación de aire, resistencia y correcto funcionamiento conforme a las especificaciones del proyecto. | M2 | 109,08
RED AGUA POTABLE
170 | TUBERIA PVC-PRES DIAMETRO ½’, INCLUYE SOPORTES Y ACCESORIOS | Suministro e instalación de tubería PVC presión de ½” para conducción de agua, incluyendo accesorios, uniones, soportes, fijaciones y elementos complementarios. Incluye corte, armado, pruebas de estanqueidad y puesta en funcionamiento, garantizando correcto desempeño hidráulico conforme a las especificaciones técnicas del proyecto. | ML | 73,14
171 | TUBERIA PVC-PRES DIAMETRO 1”, INCLUYE SOPORTES Y ACCESORIOS | Actividad que comprende el suministro e instalación de tubería PVC presión de 1” para conducción de agua potable o redes hidráulicas, incluyendo accesorios, uniones, soportes, fijaciones y elementos complementarios. Incluye corte, armado, pruebas de estanqueidad y puesta en servicio, garantizando adecuado funcionamiento hidráulico conforme a las especificaciones técnicas del proyecto. | ML | 12
172 | TUBERIA PVC-PRES DMETRO ¾”, INCLUYE SOPORTES Y ACCESORIOS | Suministro e instalación de tubería PVC presión de ¾” para redes hidráulicas, incluyendo accesorios, uniones, soportes, fijaciones y elementos complementarios. Incluye corte, ensamblaje, pruebas de estanqueidad y puesta en funcionamiento, garantizando adecuado desempeño hidráulico conforme a las especificaciones técnicas del proyecto. | ML | 6
173 | PUNTO HIDRAULICO ½” | Actividad que comprende el suministro e instalación del punto hidráulico en tubería de ½” para alimentación de aparatos sanitarios o equipos, conforme a planos hidráulicos. Incluye tubería, accesorios, conexiones, soportes, válvulas cuando aplique, pruebas de presión y disposición final del punto listo para conexión del elemento sanitario o equipo. | UND | 26
RED SANITARIA
174 | TUBERIA PVC-S ø 2" INCLUYE ACCESORIOS. | Actividad que comprende el suministro e instalación de tubería PVC sanitaria de 2” Y 4” para conducción de aguas residuales o ventilación sanitaria, incluyendo accesorios, uniones, soportes y elementos complementarios. Incluye corte, ensamblaje, alineación, pruebas de funcionamiento y limpieza final, garantizando adecuado drenaje conforme a las especificaciones técnicas del proyecto. | ML | 44
175 | TUBERIA PVC-S ø 4" INCLUYE ACCESORIOS. |  | ML | 36
176 | PUNTO SALIDA SANITARIA PVC SANITARIA DE 2" | Comprende el suministro e instalación de punto de salida sanitaria en tubería PVC sanitaria de 2” y 4”, destinado a la conexión de aparatos sanitarios o desagües. Incluye tubería, accesorios, conexiones, soportes, sellado y pruebas de funcionamiento, dejando el punto debidamente dispuesto conforme a los planos y especificaciones técnicas del proyecto. | UND | 16
177 | PUNTO SALIDA SANITARIA PVC SANITARIA DE 4" |  | UND | 10
178 | SUMINISTRO E INSTALACIÓN DE SIFON DE 2"; INCLUYE REJILLA | Comprende el suministro e instalación de sifón de 2” para drenaje sanitario, incluyendo rejilla superior, accesorios, conexiones y sellado. Incluye nivelación, fijación y pruebas de funcionamiento, garantizando adecuada evacuación de aguas y control de olores conforme a las especificaciones técnicas del proyecto. | UND | 11
179 | TUBERIA VENTILACION 1 1/2" | Actividad que comprende el suministro e instalación de tubería de ventilación sanitaria en PVC de 1 ½”, destinada a la evacuación de gases y equilibrio de presiones del sistema sanitario. Incluye accesorios, uniones, soportes, fijaciones, alineación y pruebas de funcionamiento, garantizando adecuado desempeño del sistema conforme a las especificaciones técnicas del proyecto. | ML | 45
RED AGUAS LLUVIAS
180 | TUBERIA PVC-ALCANTARILLADO PARA BAJANTES ø 4” INCLUYE ACCESORIOS. | Actividad que comprende el suministro e instalación de tubería PVC para alcantarillado de 4” destinada a bajantes de aguas residuales, incluyendo accesorios, uniones, codos, tees, soportes y fijaciones. Incluye corte, ensamblaje, alineación, pruebas de funcionamiento y limpieza final, garantizando adecuada evacuación y cumplimiento de las especificaciones técnicas del proyecto. | ML | 32
APARATOS SANITARIOS
181 | SUMINISTRO E INSTALACION LAVAMANOS PORCELANA DE | Suministro e instalación de aparatos sanitarios, tales como inodoros, lavamanos, urinarios, duchas y accesorios relacionados, conforme a | UND | 2
| EMPOTRAR INCLUYE GRIFERIA Y ACCESORIOS | planos y especificaciones del proyecto. Incluye conexiones hidráulicas y sanitarias, fijaciones, nivelación, sellado y pruebas de funcionamiento, garantizando operación segura, durabilidad y acabado estético adecuado.
182 | SUMINISTRO E INSTALACION SANITARIO LINEA ALONGADO, CONTROL DE DESCARGA DUAL |  | UND | 2
183 | SUMINISTRO E INSTALACION DE DISPENSADOR DE JABON EN ACERO INOXIDABLE |  | UND | 2
184 | SUMINISTRO E INSTALACION DE DISPENSADOR DE +PAPEL EN ACERO INOXIDABLE |  | UND | 2
185 | ESPEJO CRISTAL BISELADO 4mm (suministro + instalación) |  | M2 | 1,2
ILUMINACIÓN GENERAL
186 | TM1-TABLERO MANTENIMIENTO GENERAL. SUMINISTRO Y MONTAJE TABLERO DE DISTRIBUCIÓN 18 CIRCUITOS TRIFÁSICO PENTAFILAR Ref.: TWC-18MBO, EMPOTRADO O SOBREPUESTO EN PARED, CON PROTECCIONES SEGÚN UNIFILAR Y CUADROS DE CARGA | Comprende el suministro e instalación de luminarias para iluminación general de espacios interiores o exteriores, incluyendo conexiones eléctricas, soportes, tuberías, canalizaciones y accesorios necesarios. Incluye montaje, alineación, pruebas de funcionamiento y verificación de niveles de iluminación, garantizando seguridad, eficiencia energética y cumplimiento de las normas técnicas aplicables. | UND | 1
187 | TM2-TABLERO MANTENIMIENTO MADERA. SUMINISTRO Y MONTAJE TABLERO DE DISTRIBUCIÓN 24 CIRCUITOS TRIFÁSICO PENTAFILAR Ref.: TWC-24MBO, EMPOTRADO O SOBREPUESTO EN PARED, CON PROTECCIONES SEGÚN UNIFILAR Y CUADROS DE CARGA |  | UND | 1
188 | TM3-TABLERO MANTENIMIENTO ELÉCTRICO. SUMINISTRO Y MONTAJE TABLERO DE DISTRIBUCIÓN 12 CIRCUITOS BIFÁSICO TETRAFILAR Ref.: TBLC-12MBO, EMPOTRADO O SOBREPUESTO EN PARED, CON PROTECCIONES SEGÚN UNIFILAR Y CUADROS DE CARGA |  | UND | 1
189 | TM4-TABLERO MANTENIMIENTO PINTURA. SUMINISTRO Y MONTAJE TABLERO DE DISTRIBUCIÓN 12 CIRCUITOS BIFÁSICO TETRAFILAR Ref.: TBLC-12MBO, EMPOTRADO O SOBREPUESTO EN PARED, CON PROTECCIONES SEGÚN UNIFILAR Y CUADROS DE CARGA |  | UND | 1
190 | TM5-TABLERO MANTENIMIENTO METÁLICA. SUMINISTRO Y MONTAJE TABLERO DE DISTRIBUCIÓN 24 CIRCUITOS TRIFÁSICO PENTAFILAR Ref.: TWC-24MBO, EMPOTRADO O SOBREPUESTO EN PARED, CON PROTECCIONES SEGÚN UNIFILAR Y CUADROS DE CARGA |  | UND | 1
191 | TM6-TABLERO MANTENIMIENTO BODEGA. SUMINISTRO Y MONTAJE TABLERO DE DISTRIBUCIÓN 12 CIRCUITOS BIFÁSICO TETRAFILAR Ref.: TBLC-12MBO, EMPOTRADO O SOBREPUESTO EN PARED, CON PROTECCIONES SEGÚN UNIFILAR Y CUADROS DE CARGA |  | UND | 1
192 | TM7-TABLERO MANTENIMIENTO PISO 2. SUMINISTRO Y MONTAJE TABLERO DE DISTRIBUCIÓN 12 CIRCUITOS BIFÁSICO TETRAFILAR Ref.: TBLC- 12MBO, EMPOTRADO O SOBREPUESTO EN PARED, CON PROTECCIONES SEGÚN UNIFILAR Y CUADROS DE CARGA |  | UND | 1
193 | SUMINISTRO Y MONTAJE SALIDA ILUMINACIÓN, MONOFÁSICA, EN TUBERÍA METÁLICA. PROMEDIO 3 MTS. |  | UND | 84
194 | SUMINISTRO Y MONTAJE LUMINARIALED PANEL PRO SQ 36W DL UNV BL P29580-39 |  | UND | 40
195 | SUMINISTRO Y MONTAJE LUMINARIA LED BALA 15W NW MV JUPITER P25265-36 |  | UND | 8
196 | SUMINISTRO Y MONTAJE LUMINARIA LED HIGH BAY 100W DL GC015 P23713- 36 |  | UND | 18
197 | SUMINISTRO Y MONTAJE SALIDA INTERRUPTOR SENCILLO, EN TUBERÍA EMT. PROMEDIO 3 MTS. |  | UND | 9
198 | SUMINISTRO Y MONTAJE SALIDA INTERRUPTOR DOBLE, EN TUBERÍA EMT. PROMEDIO 3 MTS. | Comprende el suministro e instalación de luminarias para iluminación general de espacios interiores o exteriores, incluyendo conexiones eléctricas, soportes, tuberías, canalizaciones y accesorios necesarios. Incluye montaje, alineación, pruebas de funcionamiento y verificación de niveles de iluminación, garantizando seguridad, eficiencia energética y cumplimiento de las normas técnicas aplicables. | UND | 5
199 | SUMINISTRO Y MONTAJE SALIDA INTERRUPTOR TRIPLE, EN TUBERÍA EMT. PROMEDIO 3 MTS. |  | UND | 2
200 | SUMINISTRO Y MONTAJE SALIDA INTERRUPTOR SENCILLO CON SENSOR DE MOVIMIENTO, EN TUBERÍA EMT. PROMEDIO 3 MTS. |  | UND | 2
FUERZA+
201 | SUMINISTRO Y MONTAJE SALIDA TOMACORRIENTE DOBLE CON POLO A TIERRA, 125 V, COLOR BLANCO, EN TUBERÍA EMT. PROMEDIO 3 MTS. | Actividad que comprende el suministro e instalación de tomacorrientes dobles con polo a tierra de 125 V, color blanco, incluyendo el montaje en tubería metálica EMT de aproximadamente 3 metros. Incluye conexiones eléctricas, fijación, nivelación, pruebas de funcionamiento y aseguramiento de la continuidad de tierra, garantizando seguridad y cumplimiento de las normas eléctricas aplicables. | UND | 55
202 | SUMINISTRO Y MONTAJE SALIDA TOMACORRIENTE DOBLE GFCI, 125 V, COLOR BLANCO, EN TUBERÍA EMT. PROMEDIO 3 MTS. | Actividad que comprende el suministro e instalación de tomacorrientes dobles con protección GFCI (Ground Fault Circuit Interrupter) de 125 V, color blanco, montados en tubería metálica EMT de aproximadamente 3 metros. Incluye conexiones eléctricas, fijación, nivelación, pruebas de funcionamiento y verificación de la protección diferencial, garantizando seguridad eléctrica y cumplimiento de las normas técnicas aplicables. | UND | 1
203 | SUMINISTRO Y MONTAJE SENCILLO TOMACORFRIENTE 120/220 PARA MONTAJE EN PISO CON POLO A TIERRA, COLOR MARFIL, EN TUBERÍA EMT. PROMEDIO 3 MTS. | Actividad que comprende el suministro e instalación de tomacorriente sencillo de 120/220 V para montaje en piso, con polo a tierra y acabado color marfil, utilizando tubería metálica EMT de aproximadamente 3 metros. Incluye fijación, conexiones eléctricas, nivelación, pruebas de funcionamiento y aseguramiento de la continuidad de tierra, garantizando seguridad y cumplimiento de las normas eléctricas aplicables. | UND | 28
AIRE ACONDICIONADO
204 | SUMINISTRO E INSTALACIÓN DE SISTEMA DE AIRE ACONDICIONADO TIPO MINISPLIT DE 1 TON (12.000 BTU), 220 V MONOFÁSICO, INCLUYE UNIDAD EVAPORADORA, CONDENSADORA, RED FRIGORÍFICA EN TUBERÍA DE COBRE AISLADA, DRENAJE DE CONDENSADOS, ACOMETIDA ELÉCTRICA EN TUBERÍA EMT, SOPORTES, PRUEBAS Y PUESTA EN MARCHA. | Suministro e instalación completa de sistema de aire acondicionado tipo minisplit de 1 ton (12.000 BTU), 220 V monofásico, incluyendo unidad evaporadora, condensadora, red frigorífica en tubería de cobre aislada, drenaje de condensados, acometida eléctrica en tubería EMT y soportes estructurales. Incluye montaje, conexionado eléctrico y frigorífico, nivelación, pruebas de funcionamiento y puesta en marcha, garantizando operación eficiente, seguridad y cumplimiento de las especificaciones técnicas del proyecto. | UND | 1
DETECCIÓN DE INCENDIOS
205 | SUMINISTRO Y MONTAJE SALIDA DETECCION DE INCENDIOS, MONOFÁSICA, EN TUBERÍA METÁLICA. PROMEDIO 3 MTS. | Actividad que comprende el suministro, instalación y configuración de sistemas de detección de incendios, incluyendo detectores de humo, calor o multisensores, cableado, centrales de control, alarmas y accesorios asociados. Incluye montaje, conexionado, pruebas de funcionamiento y verificación de señales, garantizando detección temprana, seguridad del edificio y cumplimiento de las normas técnicas y de protección contra incendios aplicables. | UND | 6
206 | SUMINISTRO Y MONTAJE SENSOR DETECTOR DE HUMO ALARMA INCENDIO |  | UND | 14
207 | SUMINISTRO Y MONTAJE SESTACIÓN MANUAL Y SIRENA ESTROBOSCÓPICA ALARMA CONTRAINCENDIOS |  | UND | 3
208 | SUMINISTRO Y MONTAJE PANEL CENTRAL SISTEMA DE ALARMA CONTRA INCENDIOS: DIRECCIONABLE |  | UND | 1
ILUMINACIÓN DE EMERGENCIA
209 | SUMINISTRO Y MONTAJE SALIDA ILUMINACIÓN EMERGENCIA, MONOFÁSICA, EN TUBERÍA METÁLICA. PROMEDIO 3 MTS. | Suministro e instalación de luminarias de emergencia, incluyendo equipos autónomos con batería interna y conexiones al circuito eléctrico correspondiente. Incluye fijación, nivelación, pruebas de funcionamiento, verificación de autonomía y señalización, garantizando visibilidad segura en rutas de evacuación y cumplimiento de las normas de seguridad eléctrica y contra incendios. | UND | 45
210 | SUMINISTRO Y MONTAJE LUMINARIA LED EMERG R1 2X1.6W P23342 |  | UND | 45
211 | SUMINISTRO Y MONTAJE LUMINARIA LED EMERG AVISO P33718 |  | UND | 9
SISTEMA DE VOZ Y DATOS
212 | SUMINISTRO Y MONTAJE DE RACK (GABINETE) DE PARED 11U CON PUERTA EN VIDRIO, CON MULTITOMA DE 8 ENTRADAS | Suministro e instalación de rack de pared de 11U, con puerta frontal en vidrio templado y multitoma de 8 entradas para alimentación eléctrica de equipos de red. Incluye fijación a muro, nivelación, aseguramiento, organización interna de cables y pruebas de funcionamiento, garantizando soporte estructural seguro y correcta operatividad de los equipos conforme a las especificaciones técnicas del proyecto. | UND | 1
213 | SALIDA DATOS. PROMEDIO 20 MTS. INCLUYE FACE PLATE SENCILLO, JACK CAT 6A, CABLE UTP 6A. NO INCLUYE CERTIFICACIÓN DEL PUNTO. | Comprende el suministro e instalación de un punto de datos con cableado UTP categoría 6A de aproximadamente 20 metros, incluyendo Jack CAT 6A y face plate sencillo. Incluye tendido de cable, conexiones, fijación y pruebas básicas de continuidad, dejando el punto listo para su uso, sin incluir la certificación formal del cableado según normas de redes. | UND | 6
CCTV (NO INCLUYE EQUIPOS)
214 | SALIDA CCTV. PROMEDIO 20 MTS EN TUBERIA METALICA EMT 3/4". NO INCLUYE EQUIPO. | Actividad que comprende el suministro e instalación de punto de salida para CCTV con cableado en tubería metálica EMT de 3/4”, con longitud aproximada de 20 metros. Incluye tendido de cable, fijaciones, soportes, conducciones y pruebas de continuidad, dejando el punto listo para la conexión de cámaras y equipos, sin incluir los dispositivos activos de CCTV. | UND | 11
BLOQUE 2-TRANSPORTE
PRELIMINARES
215 | LOCALIZACION, TRAZADO Y REPLANTEO | Verificación en campo del área de intervención y la implantación del proyecto conforme a planos aprobados. Incluye la definición de ejes, niveles, alineamientos y puntos de referencia mediante equipos topográficos. Comprende estacado, marcación y nivelación del terreno. Garantiza la correcta ubicación y geometría de la obra antes del inicio constructivo. | M2 | 242,25
EXCAVACIONES Y RELLENOS
216 | EXCAVACIONES VARIAS A MÁQUINA SIN CLASIFICAR (INCLUYE RETIRO DE SOBRANTES A UNA DISTANCIA MENOR DE 5 KM) | Actividad que comprende la remoción de material del terreno para conformar zanjas, niveles o plataformas según el proyecto, así como el posterior relleno con material seleccionado, compactado y nivelado. Incluye transporte de material sobrante, colocación por capas, humectación, compactación y perfilado final, garantizando estabilidad del terreno y cumplimiento de las especificaciones técnicas del proyecto. | M3 | 145,35
217 | EXCAVACIÓN MANUAL EN MATERIAL COMÚN H=0.0-2.0 M (INCLUYE RETIRO DE SOBRANTES A UNA DISTANCIA MENOR DE 5 KM) |  | M3 | 84,67
218 | MEJORAMIENTO GRANULAR CON RECEBO B400 ALTURA 0,8 M |  | M3 | 145,35
219 | SUMINISTRO E INSTALACION DE GEOTEXTIL NO TEJIDO BAJO MEJORAMIENTO GRANULAR |  | M2 | 94,19
ESTRUCTURA
220 | SOLADO DE LIMPIEZA 2000 PSI | Suministro, preparación, vaciado, nivelación y acabado de concreto simple de 2000 PSI sobre el fondo de excavación, con el fin de crear una base limpia y uniforme. Incluye transporte, extendido, vibrado y curado del concreto, garantizando superficie adecuada para la posterior ejecución de elementos de cimentación conforme a las especificaciones técnicas del proyecto. | M3 | 18,83
221 | ZAPATAS EN CONCRETO 3500 PSI | Actividad que comprende el suministro, armado, vaciado, vibrado y curado de concreto estructural de 3500 PSI para la construcción de zapatas de cimentación según planos estructurales. Incluye formaletas, nivelación, alineación y acabado, garantizando la correcta transmisión de cargas al terreno y cumplimiento de las especificaciones técnicas del proyecto. | M3 | 54,45
222 | VIGA DE AMARRE EN CONCRETO 3500 PSI | Actividad que comprende el suministro, armado, formaleteado, vaciado, vibrado y curado de concreto estructural de 3500 PSI para la construcción de vigas de amarre según planos estructurales. Incluye | M3 | 26,03
nivelación, alineación, acabado y aseguramiento del refuerzo, garantizando la integración y estabilidad del sistema de cimentación conforme a las especificaciones técnicas del proyecto.
223 | ACERO DE REFUERZO 60000 PSI | Actividad que comprende el suministro, corte, doblado, figurado, amarre e instalación de acero de refuerzo con resistencia de 60.000 PSI, conforme a planos estructurales. Incluye separación, traslapos, anclajes y aseguramiento del acero previo al vaciado del concreto, garantizando el adecuado comportamiento estructural del elemento construido según las especificaciones técnicas del proyecto. | KG | 4656,73
224 | REFUERZO MALLA ELECTROSOLDADA | Suministro, corte, traslapo, amarre y colocación de malla electrosoldada como refuerzo en elementos de concreto, conforme a planos y especificaciones técnicas. Incluye alineación, nivelación y aseguramiento previo al vaciado del concreto, garantizando control de fisuración y correcto comportamiento estructural del elemento. | KG | 230,40
225 | LOSA DE ENTREPISO EN LAMINA COLABORANTE TIPO CORPALOSA, INCLUYE CONCRETO Y REFUERZO | Suministro e instalación de lámina colaborante tipo corpalosa como formaleta permanente para losa de entrepiso, incluyendo acero de refuerzo y vaciado de concreto estructural. Incluye nivelación, fijación, apuntalamiento temporal, vibrado y curado, garantizando integración estructural, resistencia y acabado conforme a planos y especificaciones técnicas del proyecto. | M2 | 84,91
226 | PLACA DE CONTRAPISO 2500 PSI E=0,15 M | Suministro, preparación, vaciado, nivelación y acabado de concreto de 2500 PSI con espesor de 0,15 m para la conformación de la placa de contrapiso. Incluye extendido, vibrado, afinado y curado, garantizando una superficie uniforme y resistente, apta para recibir acabados posteriores conforme a las especificaciones técnicas del proyecto. | M2 | 230,40
227 | SUMINISTRO E INSTALACION DE ACERO ESTRUCTURAL ASTM A5700 GR C EN VIGAS Y COLUMNAS SERIES IPE HEA | suministro, fabricación, transporte y montaje de perfiles estructurales en acero ASTM A570 Grado C para vigas y columnas tipo IPE y HEA, según planos estructurales. Incluye corte, perforación, soldadura, anclajes, nivelación, plomeo, fijación y protección anticorrosiva, garantizando estabilidad estructural y cumplimiento de las especificaciones técnicas del proyecto. | KG | 36821,96
MAMPOSTERIA Y ACABADOS
228 | MURO EN BLOQUE LADRIBLOCK 12 40*8*20 | Actividad que comprende el suministro e instalación de mampostería en bloque tipo Ladriblock de 12 cm de espesor y dimensiones aproximadas 40×20×12 cm, asentado con mortero de pega según planos arquitectónicos. Incluye alineación, nivelación, plomeo, cortes, refuerzo cuando aplique, juntas y limpieza final, garantizando estabilidad, resistencia y acabado uniforme conforme a las especificaciones técnicas del proyecto. | M2 | 639,75
229 | PAÑETE LISO MUROS 1:4, E=1.5 CM | Actividad que comprende el suministro y aplicación de mortero cemento– arena en proporción 1:4 para pañete liso sobre muros, con espesor promedio de 1,5 cm. Incluye preparación de superficie, alineación, nivelación, afinado y acabado uniforme, garantizando buena adherencia y condiciones óptimas para la aplicación de acabados posteriores conforme a las especificaciones del proyecto. | M2 | 1398,36
230 | FILOS O DILATACIONES S/MURO | Actividad que comprende la conformación y acabado de filos, aristas y juntas de dilatación en muros, utilizando mortero o elementos indicados en el proyecto. Incluye alineación, nivelación y acabado uniforme, garantizando protección de bordes, control de fisuración y terminación arquitectónica adecuada conforme a las especificaciones técnicas del proyecto. | ML | 236,35
231 | SUMINISTRO Y APLICACIÓN ESTUCO PLASTICO | Suministro y aplicación de estuco plástico sobre superficies interiores previamente pañetadas, para obtener un acabado liso y uniforme. Incluye preparación de la superficie, resane, lijado y afinado final, garantizando condiciones adecuadas para la aplicación de pintura y acabados arquitectónicos. | M2 | 381,89
232 | SUMINISTRO Y APLICACIÓN PINTURA 3 MANOS, COLOR BLANCO | Actividad que comprende el suministro de materiales y la aplicación de pintura color blanco en tres manos sobre superficies previamente estucadas o tratadas. Incluye preparación, limpieza, sellado, aplicación uniforme y acabado final, garantizando protección, cubrimiento homogéneo y adecuada terminación arquitectónica conforme a las especificaciones técnicas del proyecto. | M2 | 381,89
233 | REVESTIMIENTO CON MICROCEMENTO PARA INTERIORE Y EXTERIORES | Actividad que comprende el suministro y aplicación de revestimiento continuo en microcemento sobre superficies verticales u horizontales previamente preparadas. Incluye imprimación, capas base, afinado, sellado y protección final, garantizando acabado uniforme, alta resistencia, impermeabilidad y terminación arquitectónica conforme a las especificaciones del proyecto. | M2 | 511,39
234 | CONSTRUCCION DE MESON EN CONCRETO CON ACABADO EN GRANITO PULIDO | Construcción de mesón en concreto reforzado conforme a dimensiones de diseño, incluyendo formaleta, refuerzo, vaciado, nivelación y curado. Incluye suministro e instalación de acabado en granito pulido, pulimento final y sellado, garantizando resistencia, durabilidad y adecuada terminación arquitectónica. | M2 | 2,85
235 | ENCHAPE PARA MURO 25X35 CM HASTA 30X60 CM ALTURA A 2,00 M , (color blanco, beige y/o gris) | Actividad que comprende el suministro e instalación de enchape cerámico o porcelánico en muros, con formatos entre 25×35 cm y 30×60 cm, hasta una altura de 2,00 m. Incluye preparación de superficie, suministro de adhesivo, nivelación, alineación, cortes, boquillado y limpieza final, garantizando acabado uniforme y adecuada adherencia conforme a las especificaciones del proyecto. | M2 | 94,20
236 | ENCHAPE PARA MURO 0,60 X 0,60 CM ALTURA A 1,9 M (color blanco, beige y/o gris) | Actividad que comprende el suministro e instalación de enchape cerámico o porcelánico en muros, con formato de 60×60 cm, hasta una altura máxima de 1,90 m. Incluye preparación de la superficie, suministro de adhesivo, colocación, nivelación, alineación, cortes, boquillado y limpieza final, garantizando acabado uniforme y adecuada adherencia conforme a las especificaciones del proyecto. | M2 | 54,10
237 | CERRAMIENTO EN BLOQUE PREFABRICADO DE CONCRETO DE CELOSIA DECORATIVA, DE 20X20X6CM A 10CM DE ANCHO HASTA 40x40x6CM A 8CM DE ANCHO | Actividad que comprende el suministro e instalación de cerramiento en bloques prefabricados de concreto tipo celosía decorativa, conforme a dimensiones de diseño. Incluye mortero de pega, alineación, nivelación, plomeo, refuerzos cuando apliquen y limpieza final, garantizando estabilidad, ventilación natural y acabado arquitectónico del elemento conforme a las especificaciones técnicas del proyecto. | M2 | 37,88
238 | PINTURA INTERIOR POLIAMIDA EPOXICA 2 CAPAS | Actividad que comprende el suministro y aplicación de pintura epóxica poliamida para uso interior en dos capas, sobre superficies previamente preparadas. Incluye limpieza, resane, imprimación cuando aplique y aplicación uniforme, garantizando alta resistencia química, durabilidad y acabado protector conforme a las especificaciones técnicas del proyecto. | M2 | 15,49
239 | FALSA FACHADA METALICA MICROPERFORADA BLANCA | Suministro, fabricación e instalación de sistema de falsa fachada en lámina metálica microperforada con acabado en color blanco, conforme a diseño arquitectónico. Incluye estructura de soporte, anclajes, fijaciones, nivelación, alineación, protección anticorrosiva y acabado final, garantizando ventilación, control solar y adecuada terminación estética del elemento. | M2 | 210,28
PISOS Y ACABADOS
240 | MORTERO DE NIVELACION 1:4 | Suministro, preparación y aplicación de mortero cemento–arena en proporción 1:4 para la nivelación y regularización de superficies horizontales o verticales. Incluye extendido, afinado y acabado uniforme, garantizando las condiciones adecuadas para la instalación de acabados posteriores conforme a las especificaciones técnicas del proyecto. | M2 | 51,61
241 | PULIDO MECANICO EN OBRA DE SUPERFICIE DE CONCRETO ENDURECIDO | Comprende el pulido mecánico de superficies de concreto endurecido mediante equipos especializados y abrasivos diamantados. Incluye desbaste, afinado y acabado final, garantizando una superficie lisa, uniforme, resistente al desgaste y con adecuada terminación arquitectónica conforme a las especificaciones del proyecto. | M2 | 159,00
242 | PISO PORCELANATO ALTA RESISTENCIA AL DESLIZAMIENTO GRIS CLARO 30X60CM | Actividad que comprende el suministro e instalación de piso en porcelanato color gris claro, formato 30×60 cm, con alta resistencia al deslizamiento. Incluye preparación de superficie, suministro de adhesivo, nivelación, alineación, cortes, boquillado y limpieza final, garantizando durabilidad, seguridad y acabado uniforme conforme a las especificaciones del proyecto. | M2 | 18,87
243 | PISO MARMOLIZADO DE COLOR BLANCO DE ACABADO SEMIBRILLANTE 33,8X33,8CM | Actividad que comprende el suministro e instalación de piso marmolizado color blanco con acabado semibrillante, formato 33,8×33,8 cm. Incluye preparación y nivelación de la superficie, suministro de adhesivo, colocación, alineación, cortes, boquillado y limpieza final, garantizando un acabado uniforme, resistente y conforme a las especificaciones técnicas del proyecto. | M2 | 30,34
244 | ZOCALO DE CONCRETO F'C= 200 - 250 Kg /Cm2 COLOCADO EN SITIO CON ACABADO PULIDO FINO H=10 - 15 CM | Suministro, vaciado y conformación de zócalo en concreto fundido en sitio con resistencia entre 200 y 250 kg/cm², con altura entre 10 y 15 cm. Incluye formaleteado, nivelación, afinado, pulido fino y curado, garantizando protección de muros, durabilidad y adecuada terminación arquitectónica. | ML | 52,22
245 | ZOCALO EN PORCELANATO RECTIFICADO ALTA RESISTENCIA AL DESLIZAMIENTO GRIS CLARO 30X60 CM | Actividad que comprende el suministro e instalación de zócalo en porcelanato rectificado color gris claro, con alta resistencia al deslizamiento. Incluye corte de piezas, preparación de superficie, aplicación de adhesivo, alineación, nivelación, boquillado y limpieza final, garantizando protección de muros y acabado uniforme conforme a las especificaciones del proyecto. | ML | 16,1
246 | JUNTA ESTETICA ENTRE PISOS PULIDOS EN PERFIL DECORATIVO | Actividad que comprende el suministro e instalación de perfil decorativo tipo “T” modelo T-20 en aluminio anodizado para la conformación de | ML | 3,6
| TIPO "T" MODELO T-20 EN ALUMINIO ANODIZADO | junta estética entre pisos pulidos. Incluye corte, alineación, fijación y ajuste del perfil, garantizando transición uniforme, protección de bordes y adecuada terminación arquitectónica conforme a las especificaciones del proyecto.
CUBIERTA
247 | CIELO RASO PLANO DRYWALL | Actividad que comprende el suministro e instalación de cielo raso plano en sistema drywall, incluyendo estructura metálica de soporte, placas de yeso, fijaciones, tratamiento de juntas, masillado y lijado. Incluye nivelación, alineación y acabado final, garantizando una superficie uniforme apta para la aplicación de pintura y acabados arquitectónicos conforme a las especificaciones del proyecto. | M2 | 90,3
248 | TEJA METALICA ARQUITECTONICA MODELO TJ 3115 CAL 31 | Actividad que comprende el suministro e instalación de cubierta en teja metálica arquitectónica modelo TJ 3115 calibre 31, conforme a diseño del proyecto. Incluye fijaciones, traslapos, remates, sellos, accesorios de cubierta, alineación y aseguramiento sobre la estructura de soporte, garantizando impermeabilidad, estabilidad y adecuada terminación arquitectónica. | M2 | 225,1
249 | CANALETA METALICA PARA DRENAJE PLUVIAL | Suministro, fabricación e instalación de canaleta metálica para la recolección y conducción de aguas lluvias desde la cubierta. Incluye soportes, anclajes, uniones, sellado, nivelación y conexión al sistema de bajantes pluviales, garantizando adecuado drenaje y evacuación de aguas conforme a las especificaciones técnicas del proyecto. | ML | 28,95
250 | ILUMINACION CENITAL EN POLICARBONATO ALVEOLAR CON ESTRUCTURA METALICA | Suministro e instalación de cubierta para iluminación cenital en paneles de policarbonato alveolar, soportados sobre estructura metálica según diseño arquitectónico. Incluye fijaciones, anclajes, sellos, nivelación, alineación y acabado final, garantizando iluminación natural, impermeabilidad, resistencia estructural y adecuada terminación conforme a las especificaciones del proyecto. | M2 | 3,74
CARPINTERIA EN MADERA
251 | PUERTA BATIENTE, HOJA EN MADERA RH DE 35 MM CON ACABADO EN MELANINA DURATEX TEXSTONE | Suministro, fabricación e instalación de puerta batiente compuesta por hoja en madera RH (resistente a la humedad) de 35 mm de espesor, elaborada con tablero de alta densidad y estabilidad dimensional, apta para uso interior en ambientes institucionales, comerciales o residenciales. La puerta contará con acabado en melanina marca Duratex línea Texstone o equivalente de igual o superior calidad, aplicada en ambas caras y cantos, garantizando alta resistencia al desgaste, rayaduras, humedad superficial y fácil mantenimiento. Incluye estructura interna reforzada, tapacantos termo fundidos, perforaciones y mecanizados necesarios para la instalación de cerradura, bisagras y accesorios, así como suministro de herrajes, transporte, mano de obra especializada, nivelación, ajuste, aplome e instalación completa sobre marco existente o nuevo según diseño arquitectónico. La actividad deberá ejecutarse conforme a planos, especificaciones técnicas del proyecto y recomendaciones del fabricante, garantizando correcto funcionamiento, apertura suave, estabilidad y acabado final uniforme. | M2 | 9,9
CARPINTERIA METALICA
252 | REJILLA DE VENTILACION TIPO PERSIANA | Actividad que comprende el suministro e instalación de rejilla de ventilación tipo persiana, para permitir el paso de aire y controlar la entrada de partículas externas. Incluye fijación, alineación, nivelación y aseguramiento del elemento en la apertura correspondiente, garantizando ventilación adecuada, durabilidad y correcta terminación conforme a las especificaciones técnicas del proyecto. | ML | 8,46
253 | VENTANERIA EN ALUMINIO COLOR NEGRO, INCLUYE CERRADURA LATERAL DE SEGURIDAD EN LA HOJA MOVIL Y TOPES DE CIERRE. VIDRIO TEMPLADO 5MM | Actividad que comprende el suministro e instalación de ventanería en perfiles de aluminio color negro con sistema corredizo o abatible según diseño. Incluye vidrio templado de 5 mm, cerradura lateral de seguridad en la hoja móvil, topes de cierre, sellos, anclajes, nivelación y ajuste, garantizando hermeticidad, seguridad y adecuada terminación arquitectónica conforme a las especificaciones del proyecto. | M2 | 17,02
254 | PUERTA DOBLE HOJA EN ALUMINIO CON SUPERFICIE TIPO REJILLA DE VENTILACION | Actividad que comprende el suministro e instalación de puerta en perfilería de aluminio con panel o superficie tipo rejilla para ventilación natural. Incluye marco, bisagras, cerradura, anclajes, nivelación, ajuste y sellado, garantizando adecuada circulación de aire, resistencia y correcto funcionamiento conforme a las especificaciones del proyecto. | M2 | 16,23
255 | PUERTA ENROLLABLE PARA GARAJE EN ALUMINIO | Actividad que comprende el suministro, fabricación e instalación de puerta enrollable en perfiles de aluminio para acceso a garaje, conforme a diseño arquitectónico y dimensiones del proyecto. Incluye sistema de enrollado, guías, rieles, cerradura, herrajes, nivelación, fijación y pruebas de funcionamiento, garantizando seguridad, operación suave, durabilidad y acabado estético conforme a las especificaciones técnicas del proyecto. | M2 | 51,04
256 | DIVISIONES PARA BAÑO EN ALUMINIO | Suministro e instalación de divisiones para baño en perfilería de aluminio, con paneles en vidrio, lámina o material especificado según diseño. Incluye puertas, herrajes, anclajes, sellos, nivelación y ajuste, garantizando privacidad, resistencia a la humedad y adecuada terminación arquitectónica conforme a las especificaciones del proyecto. | M2 | 27,5
RED AGUA POTABLE
257 | TUBERIA PVC-PRES DMETRO 1/2', INCLUYE SOPORTES Y ACCESORIOS | Suministro e instalación de tubería PVC presión de ½” para conducción de agua, incluyendo accesorios, uniones, soportes, fijaciones y elementos complementarios. Incluye corte, armado, pruebas de estanqueidad y puesta en funcionamiento, garantizando correcto desempeño hidráulico conforme a las especificaciones técnicas del proyecto | ML | 22,91
258 | TUBERIA PVC-PRES DIAMETRO 1", INCLUYE SOPORTES Y ACCESORIOS | Actividad que comprende el suministro e instalación de tubería PVC presión de 1” para conducción de agua potable o redes hidráulicas, incluyendo accesorios, uniones, soportes, fijaciones y elementos complementarios. Incluye corte, armado, pruebas de estanqueidad y puesta en servicio, garantizando adecuado funcionamiento hidráulico conforme a las especificaciones técnicas del proyecto. | ML | 12,16
259 | TUBERIA PVC-PRES DMETRO 3/4", INCLUYE SOPORTES Y ACCESORIOS | Suministro e instalación de tubería PVC presión de ¾” para redes hidráulicas, incluyendo accesorios, uniones, soportes, fijaciones y elementos complementarios. Incluye corte, ensamblaje, pruebas de estanqueidad y puesta en funcionamiento, garantizando adecuado desempeño hidráulico conforme a las especificaciones técnicas del proyecto. | ML | 6,16
260 | PUNTO HIDRAULICO 1/2" | Actividad que comprende el suministro e instalación del punto hidráulico en tubería de ½” para alimentación de aparatos sanitarios o equipos, conforme a planos hidráulicos. Incluye tubería, accesorios, conexiones, soportes, válvulas cuando aplique, pruebas de presión y disposición final del punto listo para conexión del elemento sanitario o equipo. | UND | 17
RED SANITARIA
261 | TUBERIA PVC-S ø 2" INCLUYE ACCESORIOS. | Actividad que comprende el suministro e instalación de tubería PVC sanitaria de 2” Y 4” para conducción de aguas residuales o ventilación sanitaria, incluyendo accesorios, uniones, soportes y elementos complementarios. Incluye corte, ensamblaje, alineación, pruebas de funcionamiento y limpieza final, garantizando adecuado drenaje conforme a las especificaciones técnicas del proyecto. | ML | 19,83
262 | TUBERIA PVC-S ø 4" INCLUYE ACCESORIOS. |  | ML | 16,7
263 | PUNTO SALIDA SANITARIA PVC SANITARIA DE 2" | Comprende el suministro e instalación de punto de salida sanitaria en tubería PVC sanitaria de 2” y 4”, destinado a la conexión de aparatos sanitarios o desagües. Incluye tubería, accesorios, conexiones, soportes, sellado y pruebas de funcionamiento, dejando el punto debidamente dispuesto conforme a los planos y especificaciones técnicas del proyecto. | UND | 6
264 | PUNTO SALIDA SANITARIA PVC SANITARIA DE 4" |  | UND | 7
265 | SUMINISTRO E INSTALACIÓN DE SIFON DE 2”; INCLUYE REJILLA | Actividad que comprende el suministro e instalación de sifón sanitario de 2” con rejilla superior para drenaje de aguas residuales. Incluye conexiones a la red de desagüe, sellado, nivelación, fijación y pruebas de funcionamiento, garantizando evacuación eficiente de líquidos y control de olores conforme a las especificaciones técnicas del proyecto. | UND | 4
RED AGUAS LLUVIAS
266 | TUBERIA PVC-ALCANTARILLADO PARA BAJANTES ø 3" INCLUYE ACCESORIOS. | Actividad que comprende el suministro e instalación de tubería PVC para alcantarillado de 3 y 4” destinada a bajantes de aguas residuales, incluyendo accesorios, uniones, codos, tees, soportes y fijaciones. Incluye corte, ensamblaje, alineación, pruebas de funcionamiento y limpieza final, garantizando adecuada evacuación y cumplimiento de las especificaciones técnicas del proyecto. | ML | 4
267 | TUBERIA PVC-ALCANTARILLADO PARA BAJANTES ø 4” INCLUYE ACCESORIOS. |  | ML | 8
APARATOS SANITARIOS
268 | SUMINISTRO E INSTALACION LAVAMANOS PORCELANA DE EMPOTRAR INCLUYE GRIFERIA Y ACCESORIOS | Suministro e instalación de aparatos sanitarios, tales como inodoros, lavamanos, urinarios, duchas y accesorios relacionados, conforme a planos y especificaciones del proyecto. Incluye conexiones hidráulicas y sanitarias, fijaciones, nivelación, sellado y pruebas de funcionamiento, garantizando operación segura, durabilidad y acabado estético adecuado. | UND | 6
269 | SUMINISTRO E INSTALACION SANITARIO LINEA ALONGADO, CONTROL DE DESCARGA DUAL |  | UND | 7
270 | SUMINISTRO E INSTALACION DE DISPENSADOR DE JABON EN ACERO INOXIDABLE |  | UND | 3
271 | SUMINISTRO E INSTALACION DE DISPENSADOR DE +PAPEL EN ACERO INOXIDABLE |  | UND | 2
272 | ESPEJO CRISTAL BISELADO 4MM (SUMINISTRO + INSTALACIÓN) |  | M2 | 2,49
ILUMINACIÓN GENERAL
273 | TT1. TABLERO TALLER 1. SUMINISTRO Y MONTAJE TABLERO DE DISTRIBUCIÓN 18 CIRCUITOS TRIFÁSICO PENTAFILAR Ref.: TWC- 18MBO, EMPOTRADO O SOBREPUESTO EN PARED, CON PROTECCIONES SEGÚN UNIFILAR Y CUADROS DE CARGA | Comprende el suministro e instalación de luminarias para iluminación general de espacios interiores o exteriores, incluyendo conexiones eléctricas, soportes, tuberías, canalizaciones y accesorios necesarios. Incluye montaje, alineación, pruebas de funcionamiento y verificación de niveles de iluminación, garantizando seguridad, eficiencia energética y cumplimiento de las normas técnicas aplicables. | UND | 1
274 | TT2. TABLERO TALLER 2. SUMINISTRO Y MONTAJE TABLERO DE DISTRIBUCIÓN 18 CIRCUITOS TRIFÁSICO PENTAFILAR Ref.: TWC- 18MBO, EMPOTRADO O SOBREPUESTO EN PARED, CON PROTECCIONES SEGÚN UNIFILAR Y CUADROS DE CARGA |  | UND | 1
275 | SUMINISTRO Y MONTAJE SALIDA ILUMINACIÓN, MONOFÁSICA, EN TUBERÍA METÁLICA. PROMEDIO 3 MTS. |  | UND | 61
276 | SUMINISTRO Y MONTAJE LUMINARIALED PANEL PRO SQ 36W DL UNV BL P29580-39 |  | UND | 10
277 | SUMINISTRO Y MONTAJE LUMINARIA LED BALA 15W NW MV JUPITER P25265-36 |  | UND | 19
278 | SUMINISTRO Y MONTAJE LUMINARIA LED HIGH BAY 100W DL GC015 P23713- 36 |  | UND | 12
279 | SUMINISTRO Y MONTAJE SALIDA INTERRUPTOR SENCILLO, EN TUBERÍA EMT. PROMEDIO 3 MTS. |  | UND | 5
280 | SUMINISTRO Y MONTAJE SALIDA INTERRUPTOR DOBLE, EN TUBERÍA EMT. PROMEDIO 3 MTS. |  | UND | 2
281 | SUMINISTRO Y MONTAJE SALIDA INTERRUPTOR TRIPLE, EN TUBERÍA EMT. PROMEDIO 3 MTS. |  | UND | 2
282 | SUMINISTRO Y MONTAJE SALIDA INTERRUPTOR SENCILLO CON SENSOR DE MOVIMIENTO, EN TUBERÍA EMT. PROMEDIO 3 MTS. |  | UND | 2
FUERZA+
283 | SUMINISTRO Y MONTAJE SALIDA TOMACORRIENTE DOBLE CON POLO A TIERRA, 125 V, COLOR BLANCO, EN TUBERÍA EMT. PROMEDIO 3 MTS. | Actividad que comprende el suministro e instalación de tomacorrientes dobles con polo a tierra de 125 V, color blanco, incluyendo el montaje en tubería metálica EMT de aproximadamente 3 metros. Incluye conexiones eléctricas, fijación, nivelación, pruebas de funcionamiento y aseguramiento de la continuidad de tierra, garantizando seguridad y cumplimiento de las normas eléctricas aplicables. | UND | 22
284 | SUMINISTRO Y MONTAJE SALIDA TOMACORRIENTE DOBLE GFCI, 125 V, COLOR BLANCO, EN TUBERÍA EMT. PROMEDIO 3 MTS. | Actividad que comprende el suministro e instalación de tomacorrientes dobles con protección GFCI (Ground Fault Circuit Interrupter) de 125 V, color blanco, montados en tubería metálica EMT de aproximadamente 3 metros. Incluye conexiones eléctricas, fijación, nivelación, pruebas de funcionamiento y verificación de la protección diferencial, garantizando seguridad eléctrica y cumplimiento de las normas técnicas aplicables. | UND | 1
285 | SUMINISTRO Y MONTAJE SALIDA TOMACORRIENTE SENCILLO CON POLO A TIERRA, 250 V, COLOR BLANCO, EN TUBERÍA EMT. PROMEDIO 3 MTS. | Actividad que comprende el suministro e instalación de tomacorriente sencillo con polo a tierra, 250 V, color blanco, utilizando tubería metálica EMT de aproximadamente 3 metros. Incluye fijación, nivelación, conexiones eléctricas y pruebas de funcionamiento, garantizando seguridad, continuidad de tierra y cumplimiento de las normas eléctricas aplicables. | UND | 5
AIRE ACONDICIONADO
286 | SUMINISTRO E INSTALACIÓN DE SISTEMA DE AIRE ACONDICIONADO TIPO MINISPLIT DE 1 TON (12.000 BTU), 220 V MONOFÁSICO, INCLUYE UNIDAD EVAPORADORA, CONDENSADORA, RED FRIGORÍFICA EN TUBERÍA DE COBRE AISLADA, DRENAJE DE | Suministro e instalación completa de sistema de aire acondicionado tipo minisplit de 1 ton (12.000 BTU), 220 V monofásico, incluyendo unidad evaporadora, condensadora, red frigorífica en tubería de cobre aislada, drenaje de condensados, acometida eléctrica en tubería EMT y soportes estructurales. Incluye montaje, conexionado eléctrico y frigorífico, nivelación, pruebas de funcionamiento y puesta en marcha, garantizando | UND | 1
| CONDENSADOS, ACOMETIDA ELÉCTRICA EN TUBERÍA EMT, SOPORTES, PRUEBAS Y PUESTA EN MARCHA. | operación eficiente, seguridad y cumplimiento de las especificaciones técnicas del proyecto.
DETECCIÓN DE INCENDIOS
287 | SUMINISTRO Y MONTAJE SALIDA DETECCION DE INCENDIOS, MONOFÁSICA, EN TUBERÍA METÁLICA. PROMEDIO 3 MTS. | Actividad que comprende el suministro, instalación y configuración de sistemas de detección de incendios, incluyendo detectores de humo, calor o multisensores, cableado, centrales de control, alarmas y accesorios asociados. Incluye montaje, conexionado, pruebas de funcionamiento y verificación de señales, garantizando detección temprana, seguridad del edificio y cumplimiento de las normas técnicas y de protección contra incendios aplicables. | UND | 7
288 | SUMINISTRO Y MONTAJE SENSOR DETECTOR DE HUMO ALARMA INCENDIO |  | UND | 5
289 | SUMINISTRO Y MONTAJE SESTACIÓN MANUAL Y SIRENA ESTROBOSCÓPICA ALARMA CONTRAINCENDIOS |  | UND | 4
ILUMINACIÓN DE EMERGENCIA
290 | SUMINISTRO Y MONTAJE SALIDA ILUMINACIÓN EMERGENCIA, MONOFÁSICA, EN TUBERÍA METÁLICA. PROMEDIO 3 MTS. | Suministro e instalación de luminarias de emergencia, incluyendo equipos autónomos con batería interna y conexiones al circuito eléctrico correspondiente. Incluye fijación, nivelación, pruebas de funcionamiento, verificación de autonomía y señalización, garantizando visibilidad segura en rutas de evacuación y cumplimiento de las normas de seguridad eléctrica y contra incendios. | UND | 13
291 | SUMINISTRO Y MONTAJE LUMINARIA LED EMERG R1 2X1.6W P23342 |  | UND | 13
SISTEMA DE VOZ Y DATOS
292 | SUMINISTRO Y MONTAJE DE RACK (GABINETE) DE PARED 11U CON PUERTA EN VIDRIO, CON MULTITOMA DE 8 ENTRADAS | Suministro e instalación de rack de pared de 11U, con puerta frontal en vidrio templado y multitoma de 8 entradas para alimentación eléctrica de equipos de red. Incluye fijación a muro, nivelación, aseguramiento, organización interna de cables y pruebas de funcionamiento, garantizando soporte estructural seguro y correcta operatividad de los equipos conforme a las especificaciones técnicas del proyecto. | UND | 1
293 | SALIDA DATOS. PROMEDIO 20 MTS. INCLUYE FACE PLATE SENCILLO, JACK CAT 6A, CABLE UTP 6A. NO INCLUYE CERTIFICACIÓN DEL PUNTO. |  | UND | 5
CCTV (NO INCLUYE EQUIPOS)
294 | SALIDA CCTV. PROMEDIO 20 MTS EN TUBERIA METALICA EMT 3/4". NO INCLUYE EQUIPO. | Actividad que comprende el suministro e instalación de punto de salida para CCTV con cableado en tubería metálica EMT de 3/4”, con longitud aproximada de 20 metros. Incluye tendido de cable, fijaciones, soportes, conducciones y pruebas de continuidad, dejando el punto listo para la conexión de cámaras y equipos, sin incluir los dispositivos activos de CCTV. | UND | 7
BLOQUE 03-PORTERIA
PRELIMINARES
295 | LOCALIZACION, TRAZADO Y REPLANTEO | Verificación en campo del área de intervención y la implantación del proyecto conforme a planos aprobados. Incluye la definición de ejes, niveles, alineamientos y puntos de referencia mediante equipos topográficos. Comprende estacado, marcación y nivelación del terreno. Garantiza la correcta ubicación y geometría de la obra antes del inicio constructivo. | M2 | 45
EXCAVACIONES Y RELLENOS
296 | EXCAVACIONES VARIAS A MÁQUINA SIN CLASIFICAR (INCLUYE RETIRO DE SOBRANTES A UNA DISTANCIA MENOR DE 5 KM) | Actividad que comprende la remoción de material del terreno para conformar zanjas, niveles o plataformas según el proyecto, así como el posterior relleno con material seleccionado, compactado y nivelado. Incluye transporte de material sobrante, colocación por capas, humectación, compactación y perfilado final, garantizando estabilidad del terreno y cumplimiento de las especificaciones técnicas del proyecto. | M3 | 27,00
297 | EXCAVACIÓN MANUAL EN MATERIAL COMÚN H=0.0-2.0 M (INCLUYE RETIRO DE SOBRANTES A UNA DISTANCIA MENOR DE 5 KM) |  | M3 | 5,40
298 | MEJORAMIENTO GRANULAR CON RECEBO B400 ALTURA 0,8 M |  | M3 | 27,00
299 | SUMINISTRO E INSTALACION DE GEOTEXTIL NO TEJIDO BAJO MEJORAMIENTO GRANULAR |  | M2 | 6,00
ESTRUCTURA
300 | SOLADO DE LIMPIEZA 2000 PSI | Suministro, preparación, vaciado, nivelación y acabado de concreto simple de 2000 PSI sobre el fondo de excavación, con el fin de crear una base limpia y uniforme. Incluye transporte, extendido, vibrado y curado del concreto, garantizando superficie adecuada para la posterior ejecución de elementos de cimentación conforme a las especificaciones técnicas del proyecto. | M3 | 2,63
301 | ZAPATAS EN CONCRETO 3500 PSI | Actividad que comprende el suministro, armado, vaciado, vibrado y curado de concreto estructural de 3500 PSI para la construcción de zapatas de cimentación según planos estructurales. Incluye formaletas, | M3 | 2,40
nivelación, alineación y acabado, garantizando la correcta transmisión de cargas al terreno y cumplimiento de las especificaciones técnicas del proyecto.
302 | VIGA DE AMARRE EN CONCRETO 3500 PSI | Actividad que comprende el suministro, armado, formaleteado, vaciado, vibrado y curado de concreto estructural de 3500 PSI para la construcción de vigas de amarre según planos estructurales. Incluye nivelación, alineación, acabado y aseguramiento del refuerzo, garantizando la integración y estabilidad del sistema de cimentación conforme a las especificaciones técnicas del proyecto. | M3 | 2,26
303 | ACERO DE REFUERZO 60000 PSI | Actividad que comprende el suministro, corte, doblado, figurado, amarre e instalación de acero de refuerzo con resistencia de 60.000 PSI, conforme a planos estructurales. Incluye separación, traslapos, anclajes y aseguramiento del acero previo al vaciado del concreto, garantizando el adecuado comportamiento estructural del elemento construido según las especificaciones técnicas del proyecto. | KG | 1919,53
304 | REFUERZO MALLA ELECTROSOLDADA | Suministro, corte, traslapo, amarre y colocación de malla electrosoldada como refuerzo en elementos de concreto, conforme a planos y especificaciones técnicas. Incluye alineación, nivelación y aseguramiento previo al vaciado del concreto, garantizando control de fisuración y correcto comportamiento estructural del elemento. | KG | 39,00
305 | COLUMNAS 30X30 3500 PSI | Actividad que comprende el suministro, armado, formaleteado, vaciado, vibrado y curado de columnas de concreto estructural de 3500 PSI con sección de 30×30 cm, según planos estructurales. Incluye colocación de acero de refuerzo, nivelación, alineación y acabado, garantizando estabilidad, resistencia y cumplimiento de las especificaciones técnicas del proyecto. | ML | 27,00
306 | PLACA DE CONTRAPISO 2500 PSI E=0,15 M | Actividad que comprende el suministro, preparación, vaciado, nivelación y acabado de concreto de 2500 PSI con espesor de 0,15 m para conformar la base del contrapiso. Incluye extendido, vibrado, afinado y curado del concreto, garantizando superficie uniforme, resistente y lista para recibir los acabados posteriores según las especificaciones técnicas del proyecto. | M2 | 39,00
307 | PERFILERIA ESTRUCTURAL EN ACERO A500 GR C. INCLUYE TODOS LOS ELEMENTOS ESTRUCTURALES PARA SU MONTAJE Y CORRECTO FUNCIONAMIENTO COMO TAMBIÉN PINTURA EN ANTICORROSIVO, ESMALTE, CONEXIONES, PLATINAS, ANCLAJES Y SOLDADURA | Actividad que comprende el suministro, fabricación y montaje de perfiles estructurales en acero A500 Grado C, incluyendo todos los elementos necesarios para su correcto funcionamiento. Incluye cortes, perforaciones, soldaduras, conexiones, platinas, anclajes, nivelación, alineación y aplicación de pintura anticorrosiva y esmalte, garantizando estabilidad estructural, durabilidad y cumplimiento de las especificaciones técnicas del proyecto. | KG | 182,00
308 | VIGA AEREA 30X30 3500 PSI | Actividad que comprende el suministro, armado, formaleteado, vaciado, vibrado y curado de viga aérea de concreto estructural de 3500 PSI con sección de 30×30 cm, según planos estructurales. Incluye colocación de acero de refuerzo, nivelación, alineación y acabado, garantizando resistencia estructural, integración con la cimentación y cumplimiento de las especificaciones técnicas del proyecto. | M3 | 2,26
309 | VIGA CINTA 0,08*0,2 DE 3500 PSI INCLUYE ACERO DE REFUERZO | Actividad que comprende el suministro, armado, formaleteado, vaciado, vibrado y curado de viga cinta de concreto estructural de 3500 PSI con sección de 0,08 × 0,20 m, incluyendo el acero de refuerzo según planos estructurales. Incluye nivelación, alineación y acabado, garantizando la correcta integración con la estructura, resistencia adecuada y cumplimiento de las especificaciones técnicas del proyecto. | ML | 30,49
310 | COLUMNETAS 3000 PSI 0,08X0,2 INCLUYE ACERO DE REFUERZO | Actividad que comprende el suministro, armado, formaleteado, vaciado, vibrado y curado de columnetas de concreto estructural de 3000 PSI con sección de 0,08 × 0,20 m, incluyendo el acero de refuerzo según planos estructurales. Incluye nivelación, alineación y acabado, garantizando resistencia, estabilidad y correcta integración con la estructura conforme a las especificaciones técnicas del proyecto. | ML | 10,00
MAMPOSTERIA Y ACABADOS
311 | MURO EN BLOQUE LADRIBLOCK 12 40*8*20 | Actividad que comprende el suministro e instalación de mampostería en bloque tipo Ladriblock de 12 cm de espesor y dimensiones aproximadas 40×20×12 cm, asentado con mortero de pega según planos arquitectónicos. Incluye alineación, nivelación, plomeo, cortes, refuerzo cuando aplique, juntas y limpieza final, garantizando estabilidad, resistencia y acabado uniforme conforme a las especificaciones técnicas del proyecto. | M2 | 113,51
312 | PAÑETE LISO MUROS 1:4, E=1.5 CM | Actividad que comprende el suministro y aplicación de mortero cemento– arena en proporción 1:4 para pañete liso sobre muros, con espesor promedio de 1,5 cm. Incluye preparación de superficie, alineación, nivelación, afinado y acabado uniforme, garantizando buena adherencia | M2 | 247,13
y condiciones óptimas para la aplicación de acabados posteriores conforme a las especificaciones del proyecto.
313 | CONSTRUCCIÓN DE DINTELES CONCRETO DE 2500 PSI 0,15 X0,20, INCLUYE ACERO DE REFUERO | Actividad que comprende el suministro, armado, vaciado, vibrado y curado de concreto de 2500 PSI para la construcción de dinteles de 0,15 × 0,20 m, incluyendo el acero de refuerzo correspondiente según planos estructurales. Incluye formaletas, nivelación, alineación y acabado, garantizando resistencia, soporte de cargas sobre aberturas y cumplimiento de las especificaciones técnicas del proyecto. | ML | 10,63
314 | FILOS O DILATACIONES S/MURO | Comprende la conformación y acabado de filos, aristas y juntas de dilatación sobre muros, mediante la aplicación de mortero o elementos prefabricados según especificaciones del proyecto. Incluye alineación, nivelación y acabado uniforme, garantizando protección de bordes, control de fisuración y adecuada terminación arquitectónica. | ML | 62,20
315 | SUMINISTRO Y APLICACIÓN ESTUCO PLASTICO | Suministro y aplicación de estuco plástico sobre superficies interiores previamente pañetadas, para obtener un acabado liso y uniforme. Incluye preparación de la superficie, resane, lijado y afinado final, garantizando condiciones adecuadas para la aplicación de pintura y acabados arquitectónicos. | M2 | 87,81
316 | SUMINISTRO Y APLICACIÓN PINTURA 3 MANOS, COLOR BLANCO. | Actividad que comprende el suministro de materiales y la aplicación de pintura color blanco en tres manos sobre superficies previamente estucadas o tratadas. Incluye preparación, limpieza, sellado, aplicación uniforme y acabado final, garantizando protección, cubrimiento homogéneo y adecuada terminación arquitectónica conforme a las especificaciones técnicas del proyecto. | M2 | 87,81
317 | REVESTIMIENTO CON MICROCEMENTO PARA INTERIORE Y EXTERIORES | Actividad que comprende el suministro y aplicación de revestimiento continuo en microcemento sobre superficies verticales u horizontales previamente preparadas. Incluye imprimación, capas base, afinado, sellado y protección final, garantizando acabado uniforme, alta resistencia, impermeabilidad y terminación arquitectónica conforme a las especificaciones del proyecto. | M2 | 98,04
318 | ENCHAPE PARA MURO 25X35 CM HASTA 30X60 CM ALTURA A 2,00 M, (color blanco, beige y/o gris) | Actividad que comprende el suministro e instalación de enchape cerámico o porcelánico en muros, con formatos entre 25×35 cm y 30×60 cm, hasta una altura de 2,00 m. Incluye preparación de superficie, suministro de adhesivo, nivelación, alineación, cortes, boquillado y limpieza final, garantizando acabado uniforme y adecuada adherencia conforme a las especificaciones del proyecto. | M2 | 13,40
319 | CERRAMIENTO EN BLOQUE PREFABRICADO DE CONCRETO DE CELOSIA DECORATIVA, DE 20X20X6CM A 10CM DE ANCHO HASTA 40x40x6CM A 8CM DE ANCHO | Actividad que comprende el suministro e instalación de cerramiento en bloques prefabricados de concreto tipo celosía decorativa, conforme a dimensiones de diseño. Incluye mortero de pega, alineación, nivelación, plomeo, refuerzos cuando apliquen y limpieza final, garantizando estabilidad, ventilación natural y acabado arquitectónico del elemento conforme a las especificaciones técnicas del proyecto. | M2 | 3,12
PISOS Y ACABADOS
320 | MORTERO DE NIVELACION 1:4 | Suministro, preparación y aplicación de mortero cemento–arena en proporción 1:4 para la nivelación y regularización de superficies horizontales o verticales. Incluye extendido, afinado y acabado uniforme, garantizando las condiciones adecuadas para la instalación de acabados posteriores conforme a las especificaciones técnicas del proyecto. | M2 | 3,24
321 | PULIDO MECANICO EN OBRA DE SUPERFICIE DE CONCRETO ENDURECIDO | Comprende el pulido mecánico de superficies de concreto endurecido mediante equipos especializados y abrasivos diamantados. Incluye desbaste, afinado y acabado final, garantizando una superficie lisa, uniforme, resistente al desgaste y con adecuada terminación arquitectónica conforme a las especificaciones del proyecto. | M2 | 30,84
322 | PISO PORCELANATO ALTA RESISTENCIA AL DESLIZAMIENTO GRIS CLARO 30X60CM | Actividad que comprende el suministro e instalación de piso en porcelanato color gris claro, formato 30×60 cm, con alta resistencia al deslizamiento. Incluye preparación de superficie, suministro de adhesivo, nivelación, alineación, cortes, boquillado y limpieza final, garantizando durabilidad, seguridad y acabado uniforme conforme a las especificaciones del proyecto. | M2 | 3,24
323 | ZOCALO DE CONCRETO F'C= 200 - 250 Kg /Cm2 COLOCADO EN SITIO CON ACABADO PULIDO FINO H=10 - 15 CM | Suministro, vaciado y conformación de zócalo en concreto fundido en sitio con resistencia entre 200 y 250 kg/cm², con altura entre 10 y 15 cm. Incluye formaleteado, nivelación, afinado, pulido fino y curado, garantizando protección de muros, durabilidad y adecuada terminación arquitectónica. | ML | 24,6
324 | JUNTA ESTETICA ENTRE PISOS PULIDOS EN PERFIL DECORATIVO TIPO “T” MODELO T-20 EN ALUMINIO ANODIZADO | Actividad que comprende el suministro e instalación de perfil decorativo tipo “T” modelo T-20 en aluminio anodizado para la conformación de junta estética entre pisos pulidos. Incluye corte, alineación, fijación y ajuste del perfil, garantizando transición uniforme, protección de bordes y adecuada terminación arquitectónica conforme a las especificaciones del proyecto. | ML | 1,7
CUBIERTA
325 | CIELO RASO PLANO DRYWALL | Actividad que comprende el suministro e instalación de cielo raso plano en sistema drywall, incluyendo estructura metálica de soporte, placas de yeso, fijaciones, tratamiento de juntas, masillado y lijado. Incluye nivelación, alineación y acabado final, garantizando una superficie uniforme apta para la aplicación de pintura y acabados arquitectónicos conforme a las especificaciones del proyecto. | M2 | 34,08
326 | TEJA METALICA ARQUITECTONICA MODELO TJ 3115 CAL 31 | Actividad que comprende el suministro e instalación de cubierta en teja metálica arquitectónica modelo TJ 3115 calibre 31, conforme a diseño del proyecto. Incluye fijaciones, traslapos, remates, sellos, accesorios de cubierta, alineación y aseguramiento sobre la estructura de soporte, garantizando impermeabilidad, estabilidad y adecuada terminación arquitectónica. | M2 | 36,75
327 | CANALETA METALICA PARA DRENAJE PLUVIAL | Suministro, fabricación e instalación de canaleta metálica para la recolección y conducción de aguas lluvias desde la cubierta. Incluye soportes, anclajes, uniones, sellado, nivelación y conexión al sistema de bajantes pluviales, garantizando adecuado drenaje y evacuación de aguas conforme a las especificaciones técnicas del proyecto. | ML | 9
CARPINTERIA EN MADERA
328 | PUERTA BATIENTE, HOJA EN MADERA RH DE 35 MM CON ACABADO EN MELANINA DURATEX TEXSTONE | Actividad que comprende el suministro e instalación de puerta batiente con hoja en madera RH de 35 mm de espesor, con acabado en melamina tipo Duratex Texstone. Incluye marco, bisagras, herrajes, cerradura, nivelación, ajuste y fijación, garantizando correcto funcionamiento, resistencia a la humedad y adecuada terminación arquitectónica conforme a las especificaciones del proyecto. | M2 | 2,2
CARPINTERIA METALICA
329 | VENTANERIA EN ALUMINIO COLOR NEGRO, INCLUYE CERRADURA LATERAL DE SEGURIDAD EN LA HOJA MOVIL Y TOPES DE CIERRE. VIDRIO TEMPLADO 5MM | Actividad que comprende el suministro e instalación de Ventaneria en perfiles de aluminio color negro con hoja móvil equipada con cerradura lateral de seguridad y topes de cierre. Incluye vidrio templado de 5 mm, sellos, anclajes, nivelación, ajuste y pruebas de funcionamiento, garantizando seguridad, hermeticidad, durabilidad y acabado estético conforme a las especificaciones técnicas del proyecto. | M2 | 5,24
330 | PUERTA BATIENTE HOJA EN ALUMINIO CON SUPERFICIE TIPO REJILLA DE VENTILACION | Actividad que comprende el suministro e instalación de puerta batiente con hoja en aluminio y superficie tipo rejilla para ventilación, según diseño arquitectónico. Incluye marco, bisagras, cerradura, anclajes, nivelación, ajuste y fijación, garantizando circulación de aire, seguridad, resistencia y adecuada terminación conforme a las especificaciones técnicas del proyecto. | M2 | 2,16
331 | PUERTA CORREDERA METALICA TIPO PERSIANA | Actividad que comprende el suministro, fabricación e instalación de puerta corrediza metálica tipo persiana, conforme a diseño arquitectónico y dimensiones del proyecto. Incluye rieles, ruedas, guías, cerradura, herrajes, nivelación, fijación y pruebas de funcionamiento, garantizando operación suave, seguridad, ventilación y adecuada terminación estética conforme a las especificaciones técnicas del proyecto. | M2 | 11,5
RED AGUA POTABLE
332 | TUBERIA PVC-PRES DMETRO 1/2', INCLUYE SOPORTES Y ACCESORIOS | Actividad que comprende el suministro e instalación de tubería PVC para presión de ½” y ¾”, destinada a la conducción de agua potable o redes hidráulicas. Incluye soportes, accesorios, uniones, fijaciones, nivelación y pruebas de estanqueidad, garantizando correcto funcionamiento hidráulico y cumplimiento de las especificaciones técnicas del proyecto. | ML | 5
333 | TUBERIA PVC-PRES DMETRO 3/4", INCLUYE SOPORTES Y ACCESORIOS |  | ML | 5
334 | PUNTO HIDRAULICO 1/2" | Actividad que comprende el suministro e instalación de punto hidráulico en tubería de ½”, destinado a la conexión de aparatos sanitarios o equipos de agua. Incluye accesorios, válvulas cuando apliquen, conexiones, soportes, fijación, nivelación y pruebas de funcionamiento, garantizando operatividad, estanqueidad y cumplimiento de las especificaciones técnicas del proyecto. | UND | 2
RED SANITARIA
335 | TUBERIA PVC-S ø 2" INCLUYE ACCESORIOS. | Actividad que comprende el suministro e instalación de tubería PVC sanitaria de 2” Y 4” para conducción de aguas residuales o ventilación sanitaria, incluyendo accesorios, uniones, soportes y elementos complementarios. Incluye corte, ensamblaje, alineación, pruebas de funcionamiento y limpieza final, garantizando adecuado drenaje conforme a las especificaciones técnicas del proyecto. | ML | 5
336 | TUBERIA PVC-S ø 4" INCLUYE ACCESORIOS. |  | ML | 8
337 | PUNTO SALIDA SANITARIA PVC SANITARIA DE 2" | Comprende el suministro e instalación de punto de salida sanitaria en tubería PVC sanitaria de 2” y 4”, destinado a la conexión de aparatos sanitarios o desagües. Incluye tubería, accesorios, conexiones, soportes, sellado y pruebas de funcionamiento, dejando el punto debidamente dispuesto conforme a los planos y especificaciones técnicas del proyecto. | UND | 1
338 | PUNTO SALIDA SANITARIA PVC SANITARIA DE 4" |  | UND | 1
339 | SUMINISTRO E INSTALACIÓN DE SIFON DE 2"; INCLUYE REJILLA | Actividad que comprende el suministro e instalación de sifón sanitario de 2” con rejilla superior para drenaje de aguas residuales. Incluye conexiones a la red de desagüe, sellado, nivelación, fijación y pruebas de funcionamiento, garantizando evacuación eficiente de líquidos y control de olores conforme a las especificaciones técnicas del proyecto. | UND | 1
RED AGUAS LLUVIAS
340 | TUBERIA PVC-ALCANTARILLADO PARA BAJANTES ø 3" INCLUYE ACCESORIOS. | Actividad que comprende el suministro e instalación de tubería PVC para alcantarillado de 3” destinada a bajantes de aguas residuales, incluyendo accesorios, uniones, codos, tees, soportes y fijaciones. Incluye corte, ensamblaje, alineación, pruebas de funcionamiento y limpieza final, garantizando adecuada evacuación y cumplimiento de las especificaciones técnicas del proyecto. | ML | 8
APARATOS SANITARIOS
341 | SUMINISTRO E INSTALACION LAVAMANOS PORCELANA DE EMPOTRAR INCLUYE GRIFERIA Y ACCESORIOS | Suministro e instalación de aparatos sanitarios, tales como inodoros, lavamanos, urinarios, duchas y accesorios relacionados, conforme a planos y especificaciones del proyecto. Incluye conexiones hidráulicas y sanitarias, fijaciones, nivelación, sellado y pruebas de funcionamiento, garantizando operación segura, durabilidad y acabado estético adecuado. | UND | 1
342 | SUMINISTRO E INSTALACION SANITARIO LINEA ALONGADO, CONTROL DE DESCARGA DUAL |  | UND | 1
343 | ESPEJO CRISTAL BISELADO 4MM (SUMINISTRO + INSTALACIÓN) |  | M2 | 0,5
ILUMINACIÓN GENERAL
344 | TPO. TABLERO PORTERÍA. SUMINISTRO Y MONTAJE TABLERO DE DISTRIBUCIÓN 12 CIRCUITOS BIFÁSICO TETRAFILAR Ref: TBLC- 12MBO, EMPOTRADO O SOBREPUESTO EN PARED, CON PROTECCIONES SEGÚN UNIFILAR Y CUADROS DE CARGA | Suministro, transporte, instalación, montaje, conexion y puesta en funcionamiento del sistema eléctrico, incluyendo tablero de distribución bifásico tetrafilar de 12 circuitos Ref. TBLC-12MBO o equivalente de igual o superior calidad, apto para instalación empotrada o sobrepuesta en pared, fabricado en lámina metálica con pintura electrostática, puerta y chapa de seguridad, barras de neutro y tierra, totalizador y protecciones termomagnéticas según diagramas unifilares y cuadros de carga del proyecto. La actividad contempla además el suministro e instalación de salidas de iluminación monofásicas en tubería metálica EMT con recorrido promedio de 3 metros, incluyendo conductores de cobre aislados, accesorios, conectores, cajas, soportes y elementos de fijación requeridos. Incluye el suministro y montaje de luminaria LED hermética de 36W DL UNV Ref. P25609-36 para iluminación interior o zonas húmedas, luminaria LED tipo bala de 15W NW MV Ref. JUPITER P25265-36 para iluminación puntual y luminaria LED tipo reflector JETA 20W DL Ref. P28637-33 para iluminación exterior o de acento, todas con tecnología LED de alta eficiencia energética, larga vida útil y correcta conexión al sistema eléctrico. Igualmente, comprende el suministro e instalación de salida para interruptor sencillo en tubería EMT con recorrido promedio de 3 metros, incluyendo interruptor, cajas, tubería, cableado, accesorios y pruebas de funcionamiento. La ejecución deberá realizarse conforme a RETIE, NTC 2050, planos eléctricos y especificaciones técnicas del proyecto, garantizando seguridad, continuidad eléctrica, correcto funcionamiento y acabados finales de calidad. | UND | 1
345 | SUMINISTRO Y MONTAJE SALIDA ILUMINACIÓN, MONOFÁSICA, EN TUBERÍA METÁLICA. PROMEDIO 3 MTS. |  | UND | 30
346 | SUMINISTRO Y MONTAJE LUMINARIA LED HERMETICA 36W DL UNV P25609- 36 |  | UND | 5
347 | SUMINISTRO Y MONTAJE LUMINARIA LED BALA 15W NW MV JUPITER P25265- 36 |  | UND | 1
348 | SUMINISTRO Y MONTAJE LUMINARIA LED REFLECTOR JETA 20W DL P28637- 33 |  | UND | 7
349 | SUMINISTRO Y MONTAJE SALIDA INTERRUPTOR SENCILLO, EN TUBERÍA EMT. PROMEDIO 3 MTS. |  | UND | 4
FUERZA+
350 | SUMINISTRO Y MONTAJE SALIDA TOMACORRIENTE DOBLE CON POLO A TIERRA, 125 V, COLOR BLANCO, EN TUBERÍA EMT. PROMEDIO 3 MTS. | Suministro, transporte, instalación y puesta en funcionamiento de salida para tomacorriente doble con polo a tierra de 125 V, color blanco, para uso general en instalaciones eléctricas interiores, incluyendo tomacorriente tipo dúplex de alta resistencia fabricado en material termoplástico auto extinguible, apto para sistemas monofásicos y conforme a normas técnicas vigentes. La actividad contempla instalación en tubería metálica EMT con recorrido promedio de 3 metros, incluyendo tubería, conductores de cobre aislados calibre según diseño eléctrico, cajas metálicas, conectores, curvas, uniones, accesorios, elementos de fijación y canalización completa hasta el punto de conexión. Incluye además mano de obra especializada para montaje, conexionado, pruebas de continuidad, polaridad y funcionamiento, así como la correcta identificación y aseguramiento del sistema de puesta a tierra. La instalación deberá ejecutarse conforme a planos eléctricos, RETIE, NTC 2050 y especificaciones técnicas del proyecto, garantizando seguridad eléctrica, adecuado acabado estético, correcta fijación y óptimo funcionamiento del punto eléctrico instalado. | UND | 5
DETECCIÓN DE INCENDIOS
351 | SUMINISTRO Y MONTAJE SENSOR DETECTOR DE HUMO ALARMA INCENDIO | Actividad que comprende el suministro e instalación de sensores detectores de humo y alarmas de incendio, incluyendo su montaje en los puntos indicados en los planos del proyecto. Incluye conexionado | UND | 2
eléctrico, fijación, nivelación, pruebas de funcionamiento y verificación de señalización, garantizando detección temprana de incendios, seguridad del edificio y cumplimiento de las normas técnicas de protección contra incendios.
ILUMINACIÓN DE EMERGENCIA
352 | SUMINISTRO Y MONTAJE SALIDA ILUMINACIÓN EMERGENCIA, MONOFÁSICA, EN TUBERÍA METÁLICA. PROMEDIO 3 MTS. | Actividad que comprende el suministro e instalación de salida para luminaria de emergencia monofásica, incluyendo montaje en tubería metálica EMT de aproximadamente 3 metros. Incluye fijación, nivelación, conexionado eléctrico, pruebas de funcionamiento y verificación de autonomía, garantizando visibilidad segura en rutas de evacuación y cumplimiento de las normas eléctricas y de seguridad aplicables. | UND | 2
353 | SUMINISTRO Y MONTAJE LUMINARIA LED EMERG R1 2X1.6W P23342 | Actividad que comprende el suministro e instalación de luminaria LED de emergencia R1 de 2×1.6 W, modelo P23342, incluyendo su fijación, conexionado eléctrico y montaje en el punto indicado en los planos. Incluye nivelación, pruebas de funcionamiento y verificación de autonomía, garantizando iluminación de emergencia confiable y cumplimiento de las normas de seguridad y electricidad aplicables. | UND | 2
SISTEMA VOZ Y DATOS
354 | SUMINISTRO Y MONTAJE DE RACK (GABINETE) DE PARED 11U CON PUERTA EN VIDRIO, CON MULTITOMA DE 8 ENTRADAS | Suministro e instalación de rack de pared de 11U, con puerta frontal en vidrio templado y multitoma de 8 entradas para alimentación eléctrica de equipos de red. Incluye fijación a muro, nivelación, aseguramiento, organización interna de cables y pruebas de funcionamiento, garantizando soporte estructural seguro y correcta operatividad de los equipos conforme a las especificaciones técnicas del proyecto. | UND | 1
355 | SALIDA DATOS. PROMEDIO 20 MTS. INCLUYE FACE PLATE SENCILLO, JACK CAT 6ª, CABLE UTP 6ª. NO INCLUYE CERTIFICACIÓN DEL PUNTO. | Comprende el suministro e instalación de un punto de datos con cableado UTP categoría 6A de aproximadamente 20 metros, incluyendo Jack CAT 6A y face plate sencillo. Incluye tendido de cable, conexiones, fijación y pruebas básicas de continuidad, dejando el punto listo para su uso, sin incluir la certificación formal del cableado según normas de redes. | UND | 2
CCTV (NO INCLUYE EQUIPOS)
356 | SALIDA CCTV. PROMEDIO 20 MTS EN TUBERIA METALICA EMT 3/4". NO INCLUYE EQUIPO. | Actividad que comprende el suministro e instalación de punto de salida para CCTV con cableado en tubería metálica EMT de 3/4”, con longitud aproximada de 20 metros. Incluye tendido de cable, fijaciones, soportes, conducciones y pruebas de continuidad, dejando el punto listo para la conexión de cámaras y equipos, sin incluir los dispositivos activos de CCTV. | UND | 6
IMPLANTACIÓN Y OBRAS GENERALES
PRELIMINARES
357 | CAMPAMENTO 18M2 EN TABLA, TEJA DE ETERNIT, INC. TRANS, MATERIALES | Actividad que comprende el suministro de materiales y la construcción de un campamento de 18 m², con estructura en tabla y cubierta en teja de Eternit, incluyendo transporte de materiales al sitio de obra. Incluye armado de estructura, fijaciones, instalación de cubierta, nivelación, aseguramiento de la estructura y acabados básicos, garantizando estabilidad, protección frente a las condiciones climáticas y cumplimiento de las especificaciones del proyecto. | UND | 1
358 | DESCAPOTE A MAQUINA E= 0,2 M | Actividad que comprende la remoción mecanizada de la capa superficial del terreno hasta un espesor promedio de 0,20 m, utilizando maquinaria adecuada. Incluye transporte de material sobrante, nivelación y perfilado del terreno, garantizando preparación adecuada para la ejecución de obras de cimentación o terraplenes conforme a las especificaciones técnicas del proyecto. | M2 | 1600
359 | DESCAPOTE MANUAL Y RETIRO E= 0.20 M APILE A 15 M | Actividad que comprende la remoción manual de la capa superficial del terreno hasta un espesor promedio de 0,20 m, con transporte y apilamiento del material retirado a una distancia aproximada de 15 m. Incluye nivelación y perfilado del terreno, garantizando preparación adecuada para la ejecución de cimentaciones, rellenos o terraplenes, conforme a las especificaciones técnicas del proyecto. | M2 | 400
360 | LOCALIZACION, TRAZADO Y REPLANTEO | Verificación en campo del área de intervención y la implantación del proyecto conforme a planos aprobados. Incluye la definición de ejes, niveles, alineamientos y puntos de referencia mediante equipos topográficos. Comprende estacado, marcación y nivelación del terreno. Garantiza la correcta ubicación y geometría de la obra antes del inicio constructivo. | M2 | 2000
361 | RETIRO DE SOBRANTES A UNA DISTANCIA A MAS DE 5KM (INCLUYE CARGUE Y BOTADERO AUTORIZADO) | Actividad que comprende la recolección, cargue y transporte de material sobrante de obra a un botadero autorizado ubicado a más de 5 km del sitio de trabajo. Incluye carga, transporte, descarga y disposición final del material, garantizando manejo seguro, cumplimiento de normativas ambientales y orden en el área de trabajo conforme a las especificaciones del proyecto. | M3 | 428
362 | CERRAMIENTO EN TELA VERDE H= 2,1 M | Actividad que comprende el suministro e instalación de cerramiento con malla de tela metálica recubierta en verde, con altura de 2,10 m. Incluye postes, anclajes, tensores, fijaciones, nivelación y aseguramiento de la malla, garantizando estabilidad, seguridad y acabado uniforme conforme a las especificaciones técnicas del proyecto. | ML | 259
363 | RED ELECTRICA PROVISIONAL | Actividad que comprende el suministro, instalación y puesta en funcionamiento de una red eléctrica provisional para obra, incluyendo cableado, tableros provisionales, protecciones, tomacorrientes y luminarias temporales según las necesidades del proyecto. Incluye montaje, conexionado, fijación, pruebas de funcionamiento y seguridad, garantizando suministro eléctrico seguro y confiable durante la ejecución de la obra, conforme a las normas técnicas aplicables. | UND | 1
364 | DEMOLICIÓN PLACA DE CONTRAPISO EN CONCRETO 0.20 M | Actividad que comprende la demolición de placa de contrapiso de concreto con espesor de 0,20 m, utilizando métodos manuales o mecanizados según condiciones del proyecto. Incluye corte, fragmentación, retiro de escombros, transporte a botadero autorizado y limpieza | M2 | 747
EXCAVACIONES Y RELLENOS
365 | EXPLANACION Y NIVELACION DEL TERRENO HASTA 20 CM DE VARIACION | Remoción, transporte y disposición de material del terreno (excavación) y la colocación y compactación de material seleccionado (relleno) para la preparación de la base de estructuras, pavimentos o plataformas. Incluye perfilado, nivelación, control de espesores y compactación por capas, garantizando estabilidad, resistencia del terreno y cumplimiento de las especificaciones técnicas del proyecto. | M2 | 2043,68
366 | EXCAVACIONES VARIAS A MÁQUINA SIN CLASIFICAR (INCLUYE RETIRO DE SOBRANTES A UNA DISTANCIA MENOR DE 5 KM) |  | M3 | 163,2
367 | EXCAVACIÓN MANUAL EN MATERIAL COMÚN H=0.0-2.0 M (INCLUYE RETIRO DE SOBRANTES A UNA DISTANCIA MENOR DE 5 KM) |  | M3 | 157,84
368 | RELLENO CON MATERIAL DEL SITIO COMPACTADO MECÁNICAMENTE EN CAPAS < 20CM |  | M3 | 59,47
369 | SUMINISTRO, EXTENDIDA Y COMPACTACION DE RECEBO COMUN EN CAPA DE 0,15 CM DE ESPESOR |  | M3 | 300
RED ALCANTARILLADO
370 | SUMINISTRO E INSTALACION LECHO EN GRAVA PARA CAMA DE TUBERIA D=1/2 A 3/4 | Suministro, instalación y conexión de tuberías y accesorios para la conformación de la red de alcantarillado, incluyendo bajantes, ductos y cámaras de inspección según planos del proyecto. Incluye excavación, nivelación, colocación de tuberías, relleno, compactación, pruebas de estanqueidad y limpieza final, garantizando evacuación eficiente de aguas residuales y cumplimiento de las normas técnicas y especificaciones del proyecto. | M3 | 9,57
371 | SUMINISTRO E INSTALACION TUBERIA PVC PARED ESTRUCTURAL NOVAFORT 6" |  | ML | 50,66
372 | SUMINISTRO E INTSALACION RED SANITARIA PVC-S 2" |  | ML | 30,83
373 | SUMINISTRO E INSTALACION RED SANITARIA PVC-S 4" |  | ML | 89,03
374 | CONSTRUCCION CAJA DE INSPECCION TIPO 1 (0,7X0,6), DE CONFORMIDAD A ESPECIFICACIONES |  | UND | 9
375 | CONSTRUCCION DE SUMIDERO FUNDIDO EN SITIO INCLUYE MARCO Y REJILLA EN ACERO |  | ML | 8
376 | CONSTRUCCION TRAMPA DE GRASAS 1,65 X 0,7 X 1M, DE CONFORMIDAD A ESPECIFICACIONES |  | UND | 1
377 | SUMINISTRO E INSTALACION KITSILLA YEE 6" X 4” PVC INCLUYE AGARRADERAS CAUCHO Y ADERENCIA |  | UND | 1
RED ACUEDUCTO
378 | TUBERIA PVC-PRES DIAMETRO 1 1/2", INCLUYE SOPORTES Y ACCESORIOS | Suministro e instalación de tubería PVC-PRES de 1½” -1”-3/4” de diámetro, incluyendo todos los soportes y accesorios necesarios para su correcta fijación y funcionamiento. Incluye nivelación, alineación, conexión a la red existente, pruebas de estanqueidad y limpieza del sistema, garantizando transporte eficiente de fluidos, durabilidad de la instalación y cumplimiento de las especificaciones técnicas del proyecto. | ML | 3
379 | TUBERIA PVC-PRES DIAMETRO 1", INCLUYE SOPORTES Y ACCESORIOS |  | ML | 223,17
380 | TUBERIA PVC-PRES DIAMETRO 3/4", INCLUYE SOPORTES Y ACCESORIOS |  | ML | 27
381 | SUMINISTRO E INSTALACION LLAVE COMPUERTA 1" | Actividad que comprende el suministro e instalación de llave compuerta de 1” para control de flujo en tuberías de agua o redes hidráulicas. Incluye accesorios, conexiones, fijación, nivelación, pruebas de operación y estanqueidad, garantizando funcionamiento confiable, durabilidad y cumplimiento de las especificaciones técnicas del proyecto. | UND | 1
382 | SUMINISTRO E INSTALACION LLAVE REGULADORA DE PRESION 1" | Actividad que comprende el suministro e instalación de llave reguladora de presión de 1” para control y mantenimiento de la presión en redes hidráulicas o de agua potable. Incluye accesorios, conexiones, fijación, nivelación, pruebas de operación y ajuste, garantizando funcionamiento seguro, regulación eficiente de la presión y cumplimiento de las especificaciones técnicas del proyecto | UND | 3
383 | SUMINISTRO E INSTALACION MEDIDOR DE FLUJO 1" | Actividad que comprende el suministro e instalación de medidor de flujo de 1” para la medición del caudal en redes hidráulicas o de agua potable. Incluye accesorios, conexiones, fijación, nivelación, pruebas de operación y calibración, garantizando medición precisa, funcionamiento confiable y cumplimiento de las especificaciones técnicas del proyecto. | UND | 1
CUARTO TECNICO SISTEMA HIDRONEUMATICO
384 | SOLADO DE LIMPIEZA 2000 PSI | Actividad que comprende el suministro, preparación, vaciado, nivelación y acabado de concreto simple de 2000 PSI sobre el fondo de excavación, con el fin de crear una base limpia y uniforme. Incluye extendido, vibrado, afinado y curado del concreto, garantizando superficie adecuada para la posterior ejecución de elementos de cimentación conforme a las especificaciones técnicas del proyecto. | M3 | 2,18
385 | ACERO DE REFUERZO 60000 PSI | Actividad que comprende el suministro, corte, doblado, armado y colocación de acero de refuerzo con resistencia de 60.000 PSI, conforme a planos estructurales. Incluye traslapos, anclajes, amarre y aseguramiento previo al vaciado del concreto, garantizando la resistencia estructural y el comportamiento adecuado de los elementos según las especificaciones técnicas del proyecto. | KG | 1208,33
386 | PLACA MACIZA 3500 PSI E=0.15 M | Suministro, armado, vaciado, vibrado y curado de concreto estructural de 3500 PSI para la conformación de placa maciza con espesor de 0,15 m. Incluye colocación de acero de refuerzo cuando aplique, nivelación, alineación y acabado, garantizando resistencia, estabilidad y cumplimiento de las especificaciones técnicas del proyecto. | M2 | 89,28
387 | PAÑETE IMPERMEABILIZADO MUROS 1:3, E=1.5 CM | Actividad que comprende el suministro y aplicación de mortero impermeabilizado en proporción 1:3 (cemento: arena) sobre muros, con espesor promedio de 1,5 cm. Incluye preparación de superficie, aplicación uniforme, nivelación, acabado y control de adherencia, garantizando impermeabilidad, protección de la estructura y condiciones adecuadas para la aplicación de acabados posteriores conforme a las especificaciones técnicas del proyecto. | M2 | 181,86
388 | ENCHAPE PARA MURO 25X35 CM HASTA 30X60 CM ALTURA A 2,00 M , (COLOR BLANCO, BEIGE Y/O GRIS) | Actividad que comprende el suministro e instalación de enchape cerámico o porcelánico en muros, con formatos de 25×35 cm hasta 30×60 cm, hasta una altura máxima de 2,00 m. Incluye preparación de la superficie, suministro de adhesivo, colocación, nivelación, alineación, cortes, boquillado y limpieza final, garantizando acabado uniforme, adherencia adecuada y cumplimiento de las especificaciones técnicas del proyecto. | M2 | 122,18
389 | PISO PORCELANATO ALTA RESISTENCIA AL DESLIZAMIENTO GRIS CLARO 30X60CM | Actividad que comprende el suministro e instalación de piso en porcelanato de alta resistencia al deslizamiento, con formato de 30×60 cm y color gris claro. Incluye preparación de la superficie, aplicación de adhesivo, colocación, nivelación, cortes, boquillado y limpieza final, garantizando acabado uniforme, seguridad antideslizante y cumplimiento de las especificaciones técnicas del proyecto. | M2 | 16
390 | SISTEMA DE BOMBEO HIDRONEUMATICO 1HP | Suministro, instalación y puesta en marcha de un sistema de bombeo hidroneumático de 1 HP para el abastecimiento de agua en edificaciones. Incluye la bomba, tanque hidroneumático, tuberías, accesorios, válvulas, soportes, conexionado eléctrico, pruebas de funcionamiento, regulación de presión y puesta en operación, garantizando suministro continuo, eficiencia y cumplimiento de las especificaciones técnicas del proyecto. | UND | 1
391 | ZAPATAS EN CONCRETO 3500 PSI | Actividad que comprende el suministro, armado, formaleteado, vaciado, vibrado y curado de concreto estructural de 3500 PSI para la construcción de zapatas de cimentación según planos estructurales. Incluye colocación de acero de refuerzo, nivelación, alineación y acabado, garantizando la correcta transmisión de cargas al terreno y cumplimiento de las especificaciones técnicas del proyecto. | M3 | 2,05
392 | VIGA DE AMARRE EN CONCRETO 3500 PSI | Actividad que comprende el suministro, armado, formaleteado, vaciado, vibrado y curado de concreto estructural de 3500 PSI para la construcción de vigas de amarre según planos estructurales. Incluye colocación de acero de refuerzo, nivelación, alineación y acabado, garantizando la integración y estabilidad del sistema de cimentación conforme a las especificaciones técnicas del proyecto. | M3 | 4,45
393 | REFUERZO MALLA ELECTROSOLDADA | Suministro, corte, traslapo, amarre y colocación de malla electrosoldada como refuerzo en elementos de concreto, conforme a planos | M2 | 64,72
estructurales. Incluye nivelación, alineación y aseguramiento previo al vaciado del concreto, garantizando control de fisuración y correcto comportamiento estructural del elemento.
394 | COLUMNAS 3500 PSI | Actividad que comprende el suministro, armado, formaleteado, vaciado, vibrado y curado de columnas de concreto estructural de 3500 PSI según planos estructurales. Incluye colocación de acero de refuerzo, nivelación, alineación y acabado, garantizando estabilidad, resistencia y cumplimiento de las especificaciones técnicas del proyecto. | ML | 12
395 | MURO EN BLOQUE DE CONCRETO 40*8*20 | Suministro e instalación de mampostería en bloque de concreto con dimensiones de 40×20×8 cm, según planos arquitectónicos. Incluye mortero de pega, alineación, nivelación, plomeo, cortes, refuerzos cuando apliquen y limpieza final, garantizando estabilidad, resistencia y acabado uniforme. | M2 | 86,18
396 | MORTERO DE NIVELACION 1:4 | Suministro y aplicación de mortero en proporción 1:4 (cemento: arena) para nivelación de superficies de concreto o mampostería. Incluye preparación de la mezcla, extendido, nivelación, alisado y acabado, garantizando uniformidad, correcta adherencia y condiciones adecuadas para la ejecución de acabados posteriores. | M3 | 16
397 | CONCRETO 3500 PSI PARA TANQUE DE ALMACENAMIENTO | Suministro, vaciado, vibrado y curado de concreto estructural de 3500 PSI para la construcción de tanques de almacenamiento según planos y especificaciones del proyecto. Incluye colocación de acero de refuerzo, formaleteado, nivelación, alineación, control de juntas y acabado de superficies, garantizando resistencia, impermeabilidad y durabilidad del tanque. | M3 | 14,88
SISTEMA DE AGUAS LLUVIAS
398 | TUBERIA PVC-S ø 10" INCLUYE ACCESORIOS. | Actividad que comprende el suministro e instalación de tubería PVC-S de 4”-6”-10” de diámetro, incluyendo todos los accesorios necesarios para uniones, cambios de dirección y conexiones a la red principal. Incluye soporte, nivelación, fijación, pruebas de estanqueidad y limpieza del sistema, garantizando evacuación eficiente de aguas pluviales o residuales y cumplimiento de las especificaciones técnicas del proyecto. | ML | 265
399 | TUBERIA PVC-S ø 6" INCLUYE ACCESORIOS. |  | ML | 20
400 | TUBERIA PVC-S ø 4" INCLUYE ACCESORIOS. |  | ML | 63
401 | TUBERIA PVC-S ø 3" INCLUYE ACCESORIOS. |  | ML | 5
402 | CONSTRUCCION CAJA DE INSPECCION TIPO 1 (0,7X0,6), DE CONFORMIDAD A ESPECIFICACIONES | Suministro de materiales y la construcción de caja de inspección tipo 1 con dimensiones de 0,70 × 0,60 m, según especificaciones y planos del proyecto. Incluye excavación, formaleteado, vaciado de concreto, colocación de refuerzo, fijación de tapa, nivelación y acabado, garantizando durabilidad, acceso adecuado para mantenimiento de redes hidráulicas o sanitarias. | UND | 11
403 | TUBERIA PVC-ALCANTARILLADO PARA BAJANTES ø 3" INCLUYE ACCESORIOS. | Suministro e instalación de tubería de PVC para alcantarillado de bajantes de 3” y 4” de diámetro, incluyendo todos los accesorios necesarios para uniones, cambios de dirección y conexiones a la red principal. Incluye soportes, fijación, nivelación, pruebas de estanqueidad y limpieza del sistema, garantizando evacuación eficiente de aguas residuales y cumplimiento de las especificaciones técnicas del proyecto. | ML | 12
404 | TUBERIA PVC-ALCANTARILLADO PARA BAJANTES ø 4" INCLUYE ACCESORIOS. |  | ML | 24
405 | CONSTRUCCION DE SUMIDERO EN CONCRETO CON REJILLA METALICA 1,5M X 1M | Actividad que comprende el suministro de materiales y la construcción de sumidero de concreto con dimensiones de 1,5 × 1 m- 1,5M X 0,5M- 4M X 0,5M, incluyendo rejilla metálica para recolección de aguas pluviales. Incluye excavación, formaleteado, vaciado de concreto, colocación de refuerzo, fijación de la rejilla, nivelación y acabado, garantizando resistencia estructural, evacuación eficiente de aguas y cumplimiento de las especificaciones técnicas del proyecto. | UND | 7
406 | CONSTRUCCION DE SUMIDERO EN CONCRETO CON REJILLA METALICA 1,5M X 0,5M |  | UND | 4
407 | CONSTRUCCION DE SUMIDERO EN CONCRETO CON REJILLA METALICA 4M X 0,5M |  | UND | 1
408 | CAMARAS DE INSPECCION CIRCULAR EN LADRILLO H= 1 -1,5 M | Actividad que comprende el suministro y construcción de cámaras de inspección circulares utilizando ladrillo, con altura variable entre 1 y 1,5 m, según planos y especificaciones del proyecto. Incluye excavación, nivelación, colocación de mortero de pega, refuerzos cuando apliquen, armado de tapa o cubierta de acceso y limpieza final, garantizando durabilidad, acceso adecuado para mantenimiento de redes hidráulicas o sanitarias y cumplimiento de las especificaciones técnicas del proyecto. | UND | 6
INSTALACIÓN ELECTRICA-MEDIA TENSIÓN
409 | SUMINISTRO, TRANSPORTE E INSTALACIÓN DE BARRAJE MEDIA TENSIÓN 4 VÍAS 15 KV 200 A | Suministro, montaje y puesta en servicio de la instalación eléctrica de media tensión según los planos y especificaciones del proyecto. Incluye tendido de cables, instalación de transformadores, tableros, seccionadores, protecciones, canalizaciones, puesta a tierra, conexionado y pruebas de funcionamiento, garantizando suministro seguro, continuidad eléctrica y cumplimiento de normas técnicas aplicables para media tensión. | UND | 1
410 | SUMINISTRO, TRANSPORTE E INSTALACIÓN DE CABLE DE COBRE XLPE DE 15 KV NO 1/0 AWG EN CINTA 133% (3 LÍNEAS) |  | ML | 10
411 | EXCAVACIÓN Y RELLENO DE ZANJA CON 2 DUCTOS TDP 4" |  | ML | 5
412 | SUMINISTRO, TRANSPORTE E INSTALACIÓN DE CAJA DE INSPECCIÓN SB852 |  | UND | 1
SUBESTACIÓN DE POTENCIA
413 | SUMINISTRO, TRANSPORTE Y MONTAJE TRANSFORMADOR TRIFÁSICO PEDESTAL (PAD MOUNTED) 112.5 KVA RYMEL MAGNETRON | Actividad que comprende el suministro, transporte y montaje de transformador trifásico tipo pedestal (pad mounted) con capacidad de 112,5 KVA, marca Rymel Magnetron, según especificaciones del proyecto. Incluye ubicación en base preparada, conexión de entrada y salida, puesta a tierra, pruebas de funcionamiento y verificación de seguridad eléctrica, garantizando operación confiable, protección de equipos y cumplimiento de las normas técnicas aplicables. | UND | 1
414 | SUMINISTRO, TRANSPORTE E INSTALACIÓN DE SUBESTACIÓN EN MALLA ESLABONADA SEGÚN PLANOS | Suministro, transporte y montaje de subestación eléctrica, incluyendo la instalación de cercado en malla eslabonada según los planos del proyecto. Incluye fijación de postes y mallas, portones de acceso, nivelación, anclajes, señalización y verificación de seguridad, garantizando protección perimetral, acceso controlado y cumplimiento de las especificaciones técnicas y normativas aplicables. | UND | 1
415 | EXCAVACIÓN Y RELLENO DE ZANJA CON 2 DUCTOS TDP 3" | Actividad que comprende la excavación de zanja según las dimensiones del proyecto, colocación de dos ductos TDP de 3” y posterior relleno con material seleccionado y compactado. Incluye preparación de la base, nivelación, alineación de los ductos, verificación de pendiente, compactación por capas y limpieza del área, garantizando instalación segura, protección de los ductos. | ML | 5
416 | SUMINISTRO, TRANSPORTE E INSTALACIÓN DE CABLE DE COBRE AISLADO NO 4/0 AWG THHN | Suministro, transporte e instalación de cable de cobre aislado N° 4/0 AWG tipo THHN, según los planos y especificaciones del proyecto. Incluye tendido en canalizaciones, fijaciones, conexionado a equipos y tableros, pruebas de continuidad y aislamiento, garantizando conducción eléctrica segura. | ML | 10
417 | SUMINISTRO, TRANSPORTE Y MONTAJE TABLERO GENERAL EN BAJA TENSIÓN TG DE ACUERDO A DIAGRAMA UNIFILAR | Suministro, transporte e instalación de tablero general en baja tensión (TG), siguiendo el diagrama unifilar del proyecto. Incluye montaje, conexión de alimentadores, interruptores, protecciones, barras, canalizaciones, puesta a tierra, pruebas de funcionamiento y verificación de seguridad eléctrica, garantizando operación confiable, distribución adecuada de la energía y cumplimiento de las normas técnicas aplicables. | UND | 1
418 | SISTEMA DE MALLA A TIERRA PARA TRANSFORMADOR DE ACUERDO A MEMORIAS DE CÁLCULO | Actividad que comprende el suministro, instalación y conexionado de la malla de puesta a tierra para transformador según las memorias de cálculo del proyecto. Incluye excavación de zanjas, colocación de conductores de cobre, conexiones a electrodos, pruebas de continuidad y resistencia a tierra, y protección contra corrosión. Garantiza operación segura del transformador, protección de personas y equipos, y cumplimiento de las normas técnicas y de seguridad aplicables. | UND | 1
419 | SUMINISTRO, TRANSPORTE E INSTALACIÓN DE TRAMPA Y FOSO DE ACEITE PARA TRANSFORMADOR DE POTENCIA TIPO PEDESTAL DE ACUERDO A MEMORIAS DE CÁLCULO Y PLANOS | Suministro, transporte e instalación de trampa y foso de aceite para transformador de potencia tipo pedestal, según memorias de cálculo y planos del proyecto. Incluye excavación, construcción de estructura de contención en concreto, impermeabilización, fijación de elementos, nivelación, conexión al sistema de drenaje y pruebas de estanqueidad, garantizando seguridad ambiental, contención de derrames de aceite, durabilidad de la | UND | 1
PARCIALES EN BAJA TENSIÓN
420 | SUMINISTRO, TRANSPORTE E INSTALACIÓN DE CAJA DE INSPECCIÓN SB850 | Suministro, montaje y puesta en servicio de instalaciones eléctricas en baja tensión, incluyendo tableros, canalizaciones, cableado, tomacorrientes, luminarias y protecciones según los planos y especificaciones del proyecto. Incluye fijación, conexionado, pruebas de funcionamiento y verificación de seguridad eléctrica, garantizando operación confiable, cumplimiento de normas técnicas y eficiencia energética en la instalación. | UND | 10
421 | SUMINISTRO, TRANSPORTE E INSTALACIÓN DE CABLE 2X(3X4/0+4/0+2T) AL S8000. TM1 |  | ML | 50
422 | SUMINISTRO, TRANSPORTE E INSTALACIÓN DE CABLE 2X(3X4/0+4/0+2T) AL S8000. TT1 |  | ML | 160
423 | SUMINISTRO, TRANSPORTE E INSTALACIÓN DE CABLE 2X6+6+6T AL S8000. TPO |  | ML | 120
424 | EXCAVACIÓN Y RELLENO DE ZANJA SEGÚN NORMA CELSIA, CON 1 DUCTO TDP 3" |  | ML | 210
425 | EXCAVACIÓN Y RELLENO DE ZANJA SEGÚN NORMA CELSIA, CON 1 DUCTO TDP 1-1/2" |  | ML | 120
ALUMBRADO EXTERIOR
426 | EXCAVACIÓN Y RELLENO DE ZANJA SEGÚN NORMA CELSIA, CON 1 DUCTO TDP 1-1/2" | Excavación de zanja conforme a la norma CELSIA, instalación de un ducto TDP de 1½” y posterior relleno con material seleccionado y compactado. Incluye preparación de la base, colocación del ducto con alineación y pendiente adecuada, compactación por capas, nivelación y limpieza del área, garantizando protección del ducto, seguridad en la instalación y cumplimiento de las especificaciones técnicas y normativas aplicables. | ML | 370
427 | SUMINISTRO, TRANSPORTE E INSTALACIÓN DE CABLE 2X6+6T AL S8000 | Suministro, transporte e instalación de cable de potencia tipo 2X6+6T destinado a conexión al equipo S8000, según planos y especificaciones del proyecto. Incluye tendido en canalizaciones o bandejas, fijación, conexionado a equipos y tableros, pruebas de continuidad y aislamiento, garantizando conducción eléctrica segura, confiable y cumplimiento de las normas técnicas aplicables. | ML | 370
428 | SUMINISTRO, TRANSPORTE E INSTALACIÓN DE CAJA DE INSPECCIÓN AP280 | Suministro, transporte e instalación de caja de inspección tipo AP280 según planos y especificaciones del proyecto. Incluye excavación, nivelación de la base, fijación de la caja, montaje de tapa, conexión a la red de ductos o tuberías, pruebas de estanqueidad y limpieza final, garantizando acceso adecuado para mantenimiento, durabilidad de la instalación y cumplimiento de las normas técnicas aplicables. | UND | 17
429 | SUMINISTRO Y MONTAJE SALIDA DE ILUMINACIÓN EXTERIOR. INCLUYE POSTE METÁLICO 6 MTS REF: PME5- 6M-BD INGEMETAL WF; LUMINARIA LED STREET ZD229 40-60W NW 3P P29452- 36 SYLVANIA; CABLE Y ACCESORIOS DE INSTALACIÓN. LUMINARIA SENCILLA | Comprende el suministro, transporte e instalación de salida de iluminación exterior con poste metálico de 6 m y luminaria LED tipo Street ZD229 de 40-60 W. Incluye tendido de cableado y conexión de accesorios, montaje y fijación del poste, instalación de la luminaria, nivelación, pruebas de funcionamiento y verificación de seguridad eléctrica, garantizando iluminación eficiente, durabilidad de la instalación y cumplimiento de las especificaciones técnicas del proyecto. | UND | 19
430 | SUMINISTRO, TRANSPORTE E INSTALACION DE SISTEMA DE PUESTA A TIERRA PARA AP | Actividad que comprende el suministro, transporte e instalación del sistema de puesta a tierra para un punto de acceso (AP), según planos y especificaciones del proyecto. Incluye excavación de zanjas, colocación de conductores de cobre, electrodos de tierra, conexiones, soldaduras o abrazaderas, pruebas de continuidad y resistencia a tierra, y protección contra corrosión. Garantiza operación segura del equipo, protección de personas y cumplimiento de las normas técnicas. | UND | 22
SISTEMA DE PROTECCIÓN EXTERNA
431 | SUMINISTRO, TRANSPORTE E INSTALACIÓN DE SISTEMA DE APANTALLAMIENTO EXTERNO SPE - EDIFICIO MANTENIMIENTO | Suministro, transporte e instalación de sistema de apantallamiento externo (SPE) para el edificio de mantenimiento, conforme a planos y especificaciones del proyecto. Incluye montaje de paneles, soportes, fijaciones, nivelación, anclajes y pruebas de continuidad eléctrica, garantizando protección contra descargas eléctricas, interferencias electromagnéticas y cumplimiento de las normas técnicas de seguridad y funcionamiento del sistema. | UND | 1
432 | SUMINISTRO, TRANSPORTE E INSTALACIÓN DE SISTEMA DE APANTALLAMIENTO EXTERNO SPE - EDIFICIO TALLER | Actividad que comprende el suministro, transporte e instalación de sistema de apantallamiento externo (SPE) para el edificio taller, conforme a los planos y especificaciones del proyecto. Incluye montaje de paneles, soportes, fijaciones, nivelación, anclajes y pruebas de continuidad eléctrica, garantizando protección contra descargas eléctricas, interferencias electromagnéticas y cumplimiento de las normas técnicas de seguridad y funcionamiento del sistema. | UND | 1
433 | SUMINISTRO, TRANSPORTE E INSTALACIÓN DE SISTEMA DE APANTALLAMIENTO EXTERNO SPE - EDIFICIO PORTERÍA | Suministro, transporte e instalación de sistema de apantallamiento externo (SPE) para el edificio de portería, según planos y especificaciones del proyecto. Incluye montaje de paneles, soportes, fijaciones, nivelación, anclajes y pruebas de continuidad eléctrica, garantizando protección contra descargas eléctricas, interferencias electromagnéticas y cumplimiento de las normas técnicas de seguridad y funcionamiento del sistema. | UND | 1
URBANISMO Y EXTERIORES-EDIFICACIONES-ANDENES
434 | CONSTRUCCION DE ANDEN EN CONCRETO ESTAMPADO DE 3000 PSI E= 0,12M. INCLUYE MATERIALES, FORMALETA, TEXTURIZADO, CURADO Y MALLA ELECTROSOLDADA | Suministro de materiales y la construcción de andén en concreto estampado de 3000 PSI con espesor de 0,12 m. Incluye preparación de la base, armado con malla electrosoldada, colocación de formaletas, vaciado, vibrado, texturizado del acabado superficial, curado del concreto y limpieza final. Garantiza resistencia estructural, durabilidad, acabado estético y cumplimiento de las especificaciones técnicas del proyecto. | M2 | 194,01
435 | BORDILLO DE CONFINAMIENTO EN CONCRETO TIPO A-10 (80*50*20). INCLUYE EXCAVACIÓN, PREPARACIÓN DE SUPERFICIE DE APOYO Y MORTERO DE PEGA. | Suministro e instalación de bordillo de confinamiento en concreto tipo A- 10 con dimensiones de 80×50×20 cm. Incluye excavación y preparación de la superficie de apoyo, colocación de mortero de pega, nivelación, alineación, fijación y acabado final, garantizando estabilidad, correcta | ML | 185,92
sujeción del bordillo y cumplimiento de las especificaciones técnicas del proyecto.
436 | CONSTRUCCIÓN DE JUNTAS DE DILATACIÓN. INCLUYE CORTE DEL CONCRETO, FONDO DE JUNTA Y SELLO. | Ejecución de juntas de dilatación en elementos de concreto, incluyendo corte del concreto en el espesor requerido, colocación de fondo de junta y aplicación de sello elastomérico o material de sellado indicado en el proyecto. Incluye nivelación, limpieza del área de corte y verificación de adherencia del sello, garantizando control de fisuración, expansión y contracción del concreto, así como durabilidad y cumplimiento de las especificaciones técnicas del proyecto. | ML | 28
VIAS INTERNAS
437 | PAVIMENTO EN MEZCLA ASFALTICA EN CALIENTE E=10CM PARA VIAS INTERNAS Y PARQUEADEROS | Actividad que comprende el suministro, transporte, extendido, compactación y acabado de mezcla asfáltica en caliente con espesor promedio de 10 cm, destinada a vías internas y parqueaderos. Incluye preparación de la subrasante, nivelación, rodadura con equipo compactador, control de densidad y acabado superficial, garantizando resistencia estructural, durabilidad y cumplimiento de las especificaciones técnicas del proyecto. | M2 | 1451,03
438 | SEÑALIZACIÓN HORIZONTAL EN PAVIMENTO CON PINTURA EPOXICA | Suministro y aplicación de pintura epóxica sobre el pavimento para la demarcación de líneas, franjas, símbolos y señalización vial horizontal. Incluye preparación de la superficie, trazado previo, aplicación uniforme de la pintura y tiempo de secado, garantizando visibilidad, durabilidad y cumplimiento de las normas de tránsito y especificaciones técnicas del proyecto. | ML | 200
PARQUEADEROS
439 | EXCAVACIÓN MANUAL EN MATERIAL COMÚN H=0.0-2.0 M (INCLUYE RETIRO DE SOBRANTES A UNA DISTANCIA MENOR DE 5 KM) | Actividad que comprende la remoción manual de material común hasta una profundidad de 0,0 a 2,0 m, incluyendo carga, transporte y disposición de los sobrantes en botadero autorizado a una distancia menor de 5 km del sitio de obra. Incluye nivelación, perfilado del terreno y limpieza del área, garantizando preparación adecuada para la ejecución de cimentaciones, rellenos o terraplenes conforme a las especificaciones técnicas del proyecto. | M3 | 37,14
440 | SOLADO DE LIMPIEZA 2000 PSI | Actividad que comprende el suministro, preparación, vaciado, nivelación y acabado de concreto simple de 2000 PSI sobre el fondo de excavación, con el fin de crear una base limpia y uniforme. Incluye extendido, vibrado, afinado y curado del concreto, garantizando superficie adecuada para la posterior ejecución de elementos de cimentación conforme a las especificaciones técnicas del proyecto. | M3 | 3,52
441 | ZAPATAS EN CONCRETO 3500 PSI | Actividad que comprende el suministro, armado, formaleteado, vaciado, vibrado y curado de concreto estructural de 3500 PSI para la construcción de zapatas de cimentación según planos estructurales. Incluye colocación de acero de refuerzo, nivelación, alineación y acabado, garantizando la correcta transmisión de cargas al terreno y cumplimiento de las especificaciones técnicas del proyecto. | M3 | 21,09
442 | VIGA DE AMARRE EN CONCRETO 3500 PSI | Actividad que comprende el suministro, armado, formaleteado, vaciado, vibrado y curado de concreto estructural de 3500 PSI para la construcción de vigas de amarre según planos estructurales. Incluye colocación de acero de refuerzo, nivelación, alineación y acabado, garantizando la integración y estabilidad del sistema de cimentación conforme a las especificaciones técnicas del proyecto. | M3 | 12,03
443 | ACERO DE REFUERZO 60000 PSI | Actividad que comprende el suministro, corte, doblado, armado y colocación de acero de refuerzo con resistencia de 60.000 PSI, conforme a planos estructurales. Incluye traslapos, anclajes, amarre y aseguramiento previo al vaciado del concreto, garantizando la resistencia estructural y el comportamiento adecuado de los elementos según las especificaciones técnicas del proyecto. | KG | 3654,93
444 | SUMINISTRO, FABRICACIÓN, PINTURA Y MONTAJE DE ESTRUCTURA METÁLICA EN ACERO ASTM A500 GR C (VIGAS, COLUMNAS Y PERFILERÍA DE CUBIERTA – IPE, HEA, C, U, ANGULARES) | Actividad que comprende el suministro, fabricación, transporte, montaje y pintado de estructura metálica en acero ASTM A500 Grado C, incluyendo vigas, columnas y perfilería de cubierta (IPE, HEA, perfiles C, U y angulares) según planos estructurales. Incluye cortes, perforaciones, soldaduras, conexiones, platinas, anclajes, nivelación, alineación y aplicación de pintura anticorrosiva y esmalte, garantizando estabilidad estructural, durabilidad y cumplimiento de las especificaciones técnicas del proyecto. | KG | 15799,73
445 | TEJA METALICA ARQUITECTONICA TRAPEZOIDAL 8 CRESTAS BLANCA | Suministro e instalación de teja metálica arquitectónica trapezoidal de 8 crestas, color blanco, para cubierta de edificaciones según diseño arquitectónico. Incluye fijaciones, anclajes, solapes, nivelación, sellos y acabados, garantizando impermeabilidad, resistencia estructural, estética y cumplimiento de las especificaciones técnicas del proyecto. | M2 | 513,49
446 | CANALETA METALICA PARA DRENAJE PLUVIAL | Suministro e instalación de canaletas metálicas para la recolección y conducción de aguas pluviales desde cubiertas o superficies impermeables. Incluye fijaciones, soportes, uniones, sellos, nivelación y aseguramiento de pendientes, garantizando evacuación eficiente del agua, durabilidad y cumplimiento de las especificaciones técnicas del proyecto. | ML | 52,2
447 | SUMINISTRO E INSTALACIÓN DE TOPELLANTAS EN PARQUEADERO | Suministro e instalación de topellantas en el área de parqueadero, incluyendo fijación segura sobre el pavimento o base estructural. Incluye alineación, nivelación y aseguramiento de cada unidad, garantizando control de posición de los vehículos, prevención de impactos y durabilidad conforme a las especificaciones técnicas del proyecto. | UND | 32
448 | TUBERIA PVC-ALCANTARILLADO PARA BAJANTES ø 4" INCLUYE ACCESORIOS. | Actividad que comprende el suministro e instalación de tubería de PVC para alcantarillado de bajantes de 4” de diámetro, incluyendo todos los accesorios necesarios para uniones, cambios de dirección y conexiones a la red principal. Incluye fijación, nivelación, soporte, pruebas de estanqueidad y limpieza del sistema, garantizando evacuación eficiente de aguas residuales y cumplimiento de las especificaciones técnicas del proyecto. | ML | 20
PAISAJISMO
449 | SUMINISTRO E INSTALACION DE CESPED NATURAL TIPO BERMUDA | Actividad que comprende el suministro, preparación del terreno y colocación de césped natural tipo Bermuda. Incluye nivelación, acondicionamiento del suelo, fertilización inicial, riego y compactación ligera, garantizando cobertura uniforme, adecuada fijación al terreno y condiciones óptimas para crecimiento y mantenimiento conforme a las especificaciones técnicas del proyecto. | M2 | 140,26
ASEO Y LIMPIEZA
450 | ASEO Y LIMPIEZA | Comprende la limpieza general de áreas de obra, incluyendo retiro de escombros, polvo, residuos de construcción y materiales sobrantes. Incluye barrido, lavado, disposición adecuada de desechos y ordenamiento del sitio, garantizando condiciones seguras, organizadas y conformes a las normas de higiene y seguridad del proyecto. | M2 | 2000